## 招标控制价
投标报价明细表
工程名称：2024年市政道路养护项目-二标段
序号 | 项目名称 | 项目内容 | 计量单位 | 工程量 | 全费用综合单价（元/m3、元/m2、元/m、元/座、元/工日、元/台班、元/项） | 合价（元）
1 | 道路巡查 | 1.巡查内容包括但不限于：道路、雨水管道各类病害、无证挖掘、道路安全隐患、有人私自开挖道路、建筑工地私自排水至市政管网等；2.巡视检查，计量、记录并上报设施破损状况、设置必要的安全警示标志以及招标文件约定的其他事项； 3.完成该项目所需要的人工费、材料费、施工机具使用费、企业管理费、利润、措施项目费（含单价措施项目费和总价措施项目费）、其它项目费、规费、税金、有关文件规定的政策性调价等和各种可能发生的风险费用以及招标文件约定的其他费用均包含在全费用综合单价中； | 项 | 1 |  | 0
2 | 防汛、防寒物资 | 1.环保型融雪剂； 2.材料运至现场所需要的装卸费、运输费、企业管理费、利润、措施项目费（含单价措施项目费和总价措施项目费）、其它项目费、规费、税金、有关文件规定的政策性调价等和各种可能发生的风险费用以及招标文件约定的其他费用均包含在全费用综合单价中； | 吨 | 200 |  | 0
3 | 防汛、防寒物资 | 1.防滑草垫； 2.材料运至现场所需要的装卸费、运输费、企业管理费、利润、措施项目费（含单价措施项目费和总价措施项目费）、其它项目费、规费、税金、有关文件规定的政策性调价等和各种可能发生的风险费用以及招标文件约定的其他费用均包含在全费用综合单价中； | m2 | 5000 |  | 0
4 | 挖土方 | 1.机械挖土，人工配合完成； 2.配合机械挖土的人工挖土已综合考虑； 3.完成该项目所需要的人工费、材料费、施工机具使用费、企业管理费、利润、措施项目费（含单价措施项目费和总价措施项目费）、其它项目费、规费、税金、有关文件规定的政策性调价等和各种可能发生的风险费用以及招标文件约定的其他费用均包含在全费用综合单价中； | m3 | 4000 |  | 0
5 | 回填砂 | 1.密实度要求:满足规范要求； 2.填方材料品种:中粗砂； 3.管道沟槽回填砂夯实； 4.完成该项目所需要的人工费、材料费、施工机具使用费、企业管理费、利润、措施项目费（含单价措施项目费和总价措施项目费）、其它项目费、规费、税金、有关文件规定的政策性调价等和各种可能发生的风险费用以及招标文件约定的其他费用均包含在全费用综合单价中； | m3 | 800 |  | 0
6 | 回填方 | 1.密实度要求:满足相关规范要求； 2.沟槽回填6%灰土(原土利用)； 3.包含消解石灰； 4.完成该项目所需要的人工费、材料费、施工机具使用费、企业管理费、利润、措施项目费（含单价措施项目费和总价措施项目费）、其它项目费、规费、税金、有关文件规定的政策性调价等和各种可能发生的风险费用以及招标文件约定的其他费用均包含在全费用综合单价中； | m3 | 10 |  | 0
7 | 回填方 | 1.密实度要求:满足相关规范要求； 2.沟槽回填6%灰土(购土)； 3.包含消解石灰； 4.完成该项目所需要的人工费、材料费、施工机具使用费、企业管理费、利润、措施项目费（含单价措施项目费和总价措施项目费）、其它项目费、规费、税金、有关文件规定的政策性调价等和各种可能发生的风险费用以及招标文件约定的其他费用均包含在全费用综合单价中； | m3 | 10 |  | 0
8 | 回填方 | 1.密实度要求:满足相关规范要求； 2.购置土方（压实方），运至施工现场； 3.完成该项目所需要的人工费、材料费、施工机具使用费、企业管理费、利润、措施项目费（含单价措施项目费和总价措施项目费）、其它项目费、规费、税金、有关文件规定的政策性调价等和各种可能发生的风险费用以及招标文件约定的其他费用均包含在全费用综合单价中； | m3 | 500 |  | 0
9 | 余方弃置 | 1.履带式液压挖掘机挖碴装车，自卸汽车运石碴，运距投标单位自行考虑； 2.完成该项目所需要的人工费、材料费、施工机具使用费、企业管理费、利润、措施项目费（含单价措施项目费和总价措施项目费）、其它项目费、规费、税金、有关文件规定的政策性调价等和各种可能发生的风险费用以及招标文件约定的其他费用均包含在全费用综合单价中； | m3 | 2000 |  | 0
10 | 余方弃置 | 1.废弃料品种:余土外运； 2.自卸汽车运土，运距投标单位自行考虑； 3.完成该项目所需要的人工费、材料费、施工机具使用费、企业管理费、利润、措施项目费（含单价措施项目费和总价措施项目费）、其它项目费、规费、税金、有关文件规定的政策性调价等和各种可能发生的风险费用以及招标文件约定的其他费用均包含在全费用综合单价中； | m3 | 2000 |  | 0
11 | 石灰稳定土 | 1.路基灰土，含灰量6%，原土利用； 2.包含消解石灰； 3.完成该项目所需要的人工费、材料费、施工机具使用费、企业管理费、利润、措施项目费（含单价措施项目费和总价措施项目费）、其它项目费、规费、税金、有关文件规定的政策性调价等和各种可能发生的风险费用以及招标文件约定的其他费用均包含在全费用综合单价中； | m3 | 10 |  | 0
12 | 石灰稳定土 | 1.路基灰土，含灰量6%，土方外购； 2.包含消解石灰； 3.完成该项目所需要的人工费、材料费、施工机具使用费、企业管理费、利润、措施项目费（含单价措施项目费和总价措施项目费）、其它项目费、规费、税金、有关文件规定的政策性调价等和各种可能发生的风险费用以及招标文件约定的其他费用均包含在全费用综合单价中； | m3 | 10 |  | 0
13 | 石灰稳定土 | 1.路面结构层石灰土，含灰量12%，购土； 2.包含消解石灰； 3.完成该项目所需要的人工费、材料费、施工机具使用费、企业管理费、利润、措施项目费（含单价措施项目费和总价措施项目费）、其它项目费、规费、税金、有关文件规定的政策性调价等和各种可能发生的风险费用以及招标文件约定的其他费用均包含在全费用综合单价中； | m3 | 10 |  | 0
14 | 石灰稳定土 | 1.路面结构层石灰土，含灰量12%，原土利用； 2.包含消解石灰； 3.完成该项目所需要的人工费、材料费、施工机具使用费、企业管理费、利润、措施项目费（含单价措施项目费和总价措施项目费）、其它项目费、规费、税金、有关文件规定的政策性调价等和各种可能发生的风险费用以及招标文件约定的其他费用均包含在全费用综合单价中； | m3 | 10 |  | 0
15 | 碎石土 | 1.土:碎石(30:70)基层； 2.场拌成品运至施工现场； 2.完成该项目所需要的人工费、材料费、施工机具使用费、企业管理费、利润、措施项目费（含单价措施项目费和总价措施项目费）、其它项目费、规费、税金、有关文件规定的政策性调价等和各种可能发生的风险费用以及招标文件约定的其他费用均包含在全费用综合单价中； | m3 | 800 |  | 0
16 | 碎石 | 1.天然碎石基层； 2.完成该项目所需要的人工费、材料费、施工机具使用费、企业管理费、利润、措施项目费（含单价措施项目费和总价措施项目费）、其它项目费、规费、税金、有关文件规定的政策性调价等和各种可能发生的风险费用以及招标文件约定的其他费用均包含在全费用综合单价中； | m3 | 300 |  | 0
17 | 水泥稳定碎（砾）石 | 1.水泥含量:4.5%； 2.水泥稳定碎石基层，土工布养生； 3.完成该项目所需要的人工费、材料费、施工机具使用费、企业管理费、利润、措施项目费（含单价措施项目费和总价措施项目费）、其它项目费、规费、税金、有关文件规定的政策性调价等和各种可能发生的风险费用以及招标文件约定的其他费用均包含在全费用综合单价中； | m3 | 10 |  | 0
18 | 沥青混凝土 | 1.沥青品种:中粒式沥青混凝土AC-20mm； 2.机械摊铺中粒式沥青混凝土路面； 3.完成该项目所需要的人工费、材料费、施工机具使用费、企业管理费、利润、措施项目费（含单价措施项目费和总价措施项目费）、其它项目费、规费、税金、有关文件规定的政策性调价等和各种可能发生的风险费用以及招标文件约定的其他费用均包含在全费用综合单价中； | m3 | 100 |  | 0
19 | 沥青混凝土 | 1.沥青品种:粗粒式沥青混凝土AC-25mm； 2.机械摊铺粗粒式沥青混凝土路面； 3.完成该项目所需要的人工费、材料费、施工机具使用费、企业管理费、利润、措施项目费（含单价措施项目费和总价措施项目费）、其它项目费、规费、税金、有关文件规定的政策性调价等和各种可能发生的风险费用以及招标文件约定的其他费用均包含在全费用综合单价中； | m3 | 5 |  | 0
20 | 沥青混凝土 | 1.沥青品种:细粒式沥青混凝土AC-13mm； 2.机械摊铺细粒式沥青混凝土路面； 3.完成该项目所需要的人工费、材料费、施工机具使用费、企业管理费、利润、措施项目费（含单价措施项目费和总价措施项目费）、其它项目费、规费、税金、有关文件规定的政策性调价等和各种可能发生的风险费用以及招标文件约定的其他费用均包含在全费用综合单价中； | m3 | 50 |  | 0
21 | 冷补沥青混凝土 | 1.翻挖整理原沥青混凝土，切（凿）边、铺冷补沥青混合料、找平、夯实、封边； 2.完成该项目所需要的人工费、材料费、施工机具使用费、企业管理费、利润、措施项目费（含单价措施项目费和总价措施项目费）、其它项目费、规费、税金、有关文件规定的政策性调价等和各种可能发生的风险费用以及招标文件约定的其他费用均包含在全费用综合单价中； | m3 | 6 |  | 0
22 | 零星沥青混凝土修补 | 1.沥青品种:细粒式沥青混凝土AC-13mm； 2.适用于单处面积10m2以内的沥青砼路面零星坑洞修复 ,人工摊铺细粒式沥青砼； 3.主要工作内容包括：坑洞整理齐顺、摊铺、新旧路面边缘顺接、碾压、清理等； 4.完成该项目所需要的人工费、材料费、施工机具使用费、企业管理费、利润、措施项目费（含单价措施项目费和总价措施项目费）、其它项目费、规费、税金、有关文件规定的政策性调价等和各种可能发生的风险费用以及招标文件约定的其他费用均包含在全费用综合单价中； | m3 | 20 |  | 0
23 | 水泥混凝土 | 1.混凝土强度等级:C25透水混凝土； 2.包括支拆模板、搅拌、浇捣混凝土、抹面及养护等； 3.完成该项目所需要的人工费、材料费、施工机具使用费、企业管理费、利润、措施项目费（含单价措施项目费和总价措施项目费）、其它项目费、规费、税金、有关文件规定的政策性调价等和各种可能发生的风险费用以及招标文件约定的其他费用均包含在全费用综合单价中； | m3 | 10 |  | 0
24 | 透层、粘层 | 1.材料品种:喷洒乳化沥青； 2.喷油量:0.8kg/m2； 3.完成该项目所需要的人工费、材料费、施工机具使用费、企业管理费、利润、措施项目费（含单价措施项目费和总价措施项目费）、其它项目费、规费、税金、有关文件规定的政策性调价等和各种可能发生的风险费用以及招标文件约定的其他费用均包含在全费用综合单价中； | m2 | 2100 |  | 0
25 | 水泥混凝土 | 1.水泥(C30非泵送预拌砼) 砼路面； 2.水泥砼路面养生； 3.混凝土路面模板； 4.浇捣混凝土等； 5.路面刻痕； 6.完成该项目所需要的人工费、材料费、施工机具使用费、企业管理费、利润、措施项目费（含单价措施项目费和总价措施项目费）、其它项目费、规费、税金、有关文件规定的政策性调价等和各种可能发生的风险费用以及招标文件约定的其他费用均包含在全费用综合单价中； | m3 | 500 |  | 0
26 | 人行道块料铺设 | 1.块料品种:C30面包砖； 2.基础、垫层：材料品种、厚度: 3cm干硬性水泥砂浆； 3.完成该项目所需要的人工费、材料费、施工机具使用费、企业管理费、利润、措施项目费（含单价措施项目费和总价措施项目费）、其它项目费、规费、税金、有关文件规定的政策性调价等和各种可能发生的风险费用以及招标文件约定的其他费用均包含在全费用综合单价中； | m2 | 10000 |  | 0
27 | 人行道块料铺设 | 1.块料品种: C40透水砖； 2.基础、垫层：材料品种、厚度: 3cm干硬性水泥砂浆； 3.完成该项目所需要的人工费、材料费、施工机具使用费、企业管理费、利润、措施项目费（含单价措施项目费和总价措施项目费）、其它项目费、规费、税金、有关文件规定的政策性调价等和各种可能发生的风险费用以及招标文件约定的其他费用均包含在全费用综合单价中； | m2 | 1000 |  | 0
28 | 人行道块料铺设 | 1.块料品种:预制混凝土人行道板； 2.基础、垫层：材料品种、厚度: 3cm干硬性水泥砂浆； 3.完成该项目所需要的人工费、材料费、施工机具使用费、企业管理费、利润、措施项目费（含单价措施项目费和总价措施项目费）、其它项目费、规费、税金、有关文件规定的政策性调价等和各种可能发生的风险费用以及招标文件约定的其他费用均包含在全费用综合单价中； | m2 | 1000 |  | 0
29 | 人行道块料铺设 | 1.块料品种:预制混凝土人行道板盲道砖； 2.基础、垫层：材料品种、厚度: 3cm干硬性水泥砂浆； 3.完成该项目所需要的人工费、材料费、施工机具使用费、企业管理费、利润、措施项目费（含单价措施项目费和总价措施项目费）、其它项目费、规费、税金、有关文件规定的政策性调价等和各种可能发生的风险费用以及招标文件约定的其他费用均包含在全费用综合单价中； | m2 | 100 |  | 0
30 | 人行道块料铺设 | 1.块料品种、规格:3cm花岗岩人行道板； 2.基础、垫层：材料品种、厚度:3cm干硬性水泥砂浆； 3.完成该项目所需要的人工费、材料费、施工机具使用费、企业管理费、利润、措施项目费（含单价措施项目费和总价措施项目费）、其它项目费、规费、税金、有关文件规定的政策性调价等和各种可能发生的风险费用以及招标文件约定的其他费用均包含在全费用综合单价中； | m2 | 1000 |  | 0
31 | 人行道块料铺设 | 1.块料品种、规格:6cm花岗岩人行道板； 2.基础、垫层：材料品种、厚度:3cm干硬性水泥砂浆； 3.完成该项目所需要的人工费、材料费、施工机具使用费、企业管理费、利润、措施项目费（含单价措施项目费和总价措施项目费）、其它项目费、规费、税金、有关文件规定的政策性调价等和各种可能发生的风险费用以及招标文件约定的其他费用均包含在全费用综合单价中； | m2 | 1000 |  | 0
32 | 人行道块料铺设 | 1.块料品种、规格:面包砖（透水砖、仿石材砖）铺设，利用原有面包砖(透水砖、仿石材砖）； 2.基础、垫层：材料品种、厚度:3cm干硬性水泥砂浆； 3.完成该项目所需要的人工费、材料费、施工机具使用费、企业管理费、利润、措施项目费（含单价措施项目费和总价措施项目费）、其它项目费、规费、税金、有关文件规定的政策性调价等和各种可能发生的风险费用以及招标文件约定的其他费用均包含在全费用综合单价中； | m2 | 1000 |  | 0
33 | 人行道块料铺设 | 1.块料品种、规格:预制混凝土人行道板铺设，利用原有人行道板； 2.基础、垫层：材料品种、厚度:3cm干硬性水泥砂浆； 3.完成该项目所需要的人工费、材料费、施工机具使用费、企业管理费、利润、措施项目费（含单价措施项目费和总价措施项目费）、其它项目费、规费、税金、有关文件规定的政策性调价等和各种可能发生的风险费用以及招标文件约定的其他费用均包含在全费用综合单价中； | m2 | 1000 |  | 0
34 | 人行道块料铺设 | 1.块料品种、规格:花岗岩人行道 铺设，利用原有花岗岩； 2.基础、垫层：材料品种、厚度:3cm干硬性水泥砂浆； 3.完成该项目所需要的人工费、材料费、施工机具使用费、企业管理费、利润、措施项目费（含单价措施项目费和总价措施项目费）、其它项目费、规费、税金、有关文件规定的政策性调价等和各种可能发生的风险费用以及招标文件约定的其他费用均包含在全费用综合单价中； | m2 | 400 |  | 0
35 | 安砌侧（平、缘）石 | 1.材料品种、规格:石质平石； 2.安砌石质缘石 3.完成该项目所需要的人工费、材料费、施工机具使用费、企业管理费、利润、措施项目费（含单价措施项目费和总价措施项目费）、其它项目费、规费、税金、有关文件规定的政策性调价等和各种可能发生的风险费用以及招标文件约定的其他费用均包含在全费用综合单价中； | m | 2000 |  | 0
36 | 安砌侧（平、缘）石 | 1.材料品种、规格:石质立石； 2.安砌石质侧石； 3.完成该项目所需要的人工费、材料费、施工机具使用费、企业管理费、利润、措施项目费（含单价措施项目费和总价措施项目费）、其它项目费、规费、税金、有关文件规定的政策性调价等和各种可能发生的风险费用以及招标文件约定的其他费用均包含在全费用综合单价中； | m | 2000 |  | 0
37 | 安砌侧（平、缘）石 | 1.材料品种:C30混凝土缘石； 2.安砌混凝土缘石； 3.完成该项目所需要的人工费、材料费、施工机具使用费、企业管理费、利润、措施项目费（含单价措施项目费和总价措施项目费）、其它项目费、规费、税金、有关文件规定的政策性调价等和各种可能发生的风险费用以及招标文件约定的其他费用均包含在全费用综合单价中； | m | 400 |  | 0
38 | 安砌侧（平、缘）石 | 1.材料品种: C30混凝土侧石； 2.安砌混凝土侧石； 3.完成该项目所需要的人工费、材料费、施工机具使用费、企业管理费、利润、措施项目费（含单价措施项目费和总价措施项目费）、其它项目费、规费、税金、有关文件规定的政策性调价等和各种可能发生的风险费用以及招标文件约定的其他费用均包含在全费用综合单价中； | m | 500 |  | 0
39 | 安砌侧（平、缘）石 | 1.利用原有平石铺设； 2.完成该项目所需要的人工费、材料费、施工机具使用费、企业管理费、利润、措施项目费（含单价措施项目费和总价措施项目费）、其它项目费、规费、税金、有关文件规定的政策性调价等和各种可能发生的风险费用以及招标文件约定的其他费用均包含在全费用综合单价中； | m | 500 |  | 0
40 | 安砌侧（平、缘）石 | 1.利用原有侧石铺设； 2.完成该项目所需要的人工费、材料费、施工机具使用费、企业管理费、利润、措施项目费（含单价措施项目费和总价措施项目费）、其它项目费、规费、税金、有关文件规定的政策性调价等和各种可能发生的风险费用以及招标文件约定的其他费用均包含在全费用综合单价中； | m | 400 |  | 0
41 | 检查井升降 | 1.圆形检查井升高； 2.完成该项目所需要的人工费、材料费、施工机具使用费、企业管理费、利润、措施项目费（含单价措施项目费和总价措施项目费）、其它项目费、规费、税金、有关文件规定的政策性调价等和各种可能发生的风险费用以及招标文件约定的其他费用均包含在全费用综合单价中； | 座 | 1 |  | 0
42 | 检查井升降 | 1. 方形检查井升高； 2.完成该项目所需要的人工费、材料费、施工机具使用费、企业管理费、利润、措施项目费（含单价措施项目费和总价措施项目费）、其它项目费、规费、税金、有关文件规定的政策性调价等和各种可能发生的风险费用以及招标文件约定的其他费用均包含在全费用综合单价中； | 座 | 1 |  | 0
43 | 方井更换钢纤维混凝土框盖 | 1.更换钢纤维混凝土雨水篦子； 2.完成该项目所需要的人工费、材料费、施工机具使用费、企业管理费、利润、措施项目费（含单价措施项目费和总价措施项目费）、其它项目费、规费、税金、有关文件规定的政策性调价等和各种可能发生的风险费用以及招标文件约定的其他费用均包含在全费用综合单价中； | 座 | 1 |  | 0
44 | 方井更换钢纤维混凝土框盖 | 1.更换铸铁雨水篦子； 2.完成该项目所需要的人工费、材料费、施工机具使用费、企业管理费、利润、措施项目费（含单价措施项目费和总价措施项目费）、其它项目费、规费、税金、有关文件规定的政策性调价等和各种可能发生的风险费用以及招标文件约定的其他费用均包含在全费用综合单价中； | 座 | 1 |  | 0
45 | 圆井更换铸铁框盖 | 1.圆形检查井更换Φ700重型铸铁框盖； 2.完成该项目所需要的人工费、材料费、施工机具使用费、企业管理费、利润、措施项目费（含单价措施项目费和总价措施项目费）、其它项目费、规费、税金、有关文件规定的政策性调价等和各种可能发生的风险费用以及招标文件约定的其他费用均包含在全费用综合单价中； | 座 | 1 |  | 0
46 | 圆井更换铸铁框盖 | 1. 圆形检查井更换Φ700防沉降可调式重型铸铁框盖，包括拆除路面、切割修边、拆除旧井盖座、拆除旧盖板、清理基槽、浇筑混凝土、安装盖板、填充压实、安装检查井盖座、清理现场； 2.完成该项目所需要的人工费、材料费、施工机具使用费、企业管理费、利润、措施项目费（含单价措施项目费和总价措施项目费）、其它项目费、规费、税金、有关文件规定的政策性调价等和各种可能发生的风险费用以及招标文件约定的其他费用均包含在全费用综合单价中； | 座 | 1 |  | 0
47 | 圆井更换混凝土框盖 | 1.圆形检查井更换Φ700钢纤维混凝土框盖； 2.完成该项目所需要的人工费、材料费、施工机具使用费、企业管理费、利润、措施项目费（含单价措施项目费和总价措施项目费）、其它项目费、规费、税金、有关文件规定的政策性调价等和各种可能发生的风险费用以及招标文件约定的其他费用均包含在全费用综合单价中； | 座 | 1 |  | 0
48 | 更换防坠网 | 1. 启闭井盖、有毒气体测试、强制通风、检查防护设备、钻孔安装挂钩、安装防坠网、清理现场等； 2.完成该项目所需要的人工费、材料费、施工机具使用费、企业管理费、利润、措施项目费（含单价措施项目费和总价措施项目费）、其它项目费、规费、税金、有关文件规定的政策性调价等和各种可能发生的风险费用以及招标文件约定的其他费用均包含在全费用综合单价中； | 座 | 1 |  | 0
49 | 热熔标线 | 1.热熔漆标线； 2.完成该项目所需要的人工费、材料费、施工机具使用费、企业管理费、利润、措施项目费（含单价措施项目费和总价措施项目费）、其它项目费、规费、税金、有关文件规定的政策性调价等和各种可能发生的风险费用以及招标文件约定的其他费用均包含在全费用综合单价中； | m2 | 100 |  | 0
50 | 混凝土垫层 | 1.混凝土强度等级:C25非泵送商品砼； 2.砼基层； 3.完成该项目所需要的人工费、材料费、施工机具使用费、企业管理费、利润、措施项目费（含单价措施项目费和总价措施项目费）、其它项目费、规费、税金、有关文件规定的政策性调价等和各种可能发生的风险费用以及招标文件约定的其他费用均包含在全费用综合单价中； | m3 | 500 |  | 0
51 | 混凝土管 | 1.规格:钢筋混凝土排水管(承插口)D=600； 2.铺设深度:3m以内； 3.承插式砼管道铺设； 4.管道闭水试验； 5.完成该项目所需要的人工费、材料费、施工机具使用费、企业管理费、利润、措施项目费（含单价措施项目费和总价措施项目费）、其它项目费、规费、税金、有关文件规定的政策性调价等和各种可能发生的风险费用以及招标文件约定的其他费用均包含在全费用综合单价中； | m | 30 |  | 0
52 | 混凝土管 | 1.规格:钢筋混凝土排水管(承插口)D=800； 2.铺设深度:管道埋深3m以内； 3.承插式砼管道铺设； 4.管道闭水试验； 5.完成该项目所需要的人工费、材料费、施工机具使用费、企业管理费、利润、措施项目费（含单价措施项目费和总价措施项目费）、其它项目费、规费、税金、有关文件规定的政策性调价等和各种可能发生的风险费用以及招标文件约定的其他费用均包含在全费用综合单价中； | m | 30 |  | 0
53 | 混凝土管 | 1.规格:钢筋混凝土排水管(承插口)D=800； 2.铺设深度:管道埋深大于3m；支护不采用拉森钢板桩支撑系统 3.承插式砼管道铺设； 4.管道闭水试验； 5.完成该项目所需要的人工费、材料费、施工机具使用费、企业管理费、利润、措施项目费（含单价措施项目费和总价措施项目费）、其它项目费、规费、税金、有关文件规定的政策性调价等和各种可能发生的风险费用以及招标文件约定的其他费用均包含在全费用综合单价中； | m | 30 |  | 0
54 | 混凝土管 | 1.规格:钢筋混凝土排水管(承插口)D=800； 2.铺设深度:管道埋深大于3m；支护采用拉森钢板桩支撑系统 3.承插式砼管道铺设； 4.管道闭水试验； 5.完成该项目所需要的人工费、材料费、施工机具使用费、企业管理费、利润、措施项目费（含单价措施项目费和总价措施项目费）、其它项目费、规费、税金、有关文件规定的政策性调价等和各种可能发生的风险费用以及招标文件约定的其他费用均包含在全费用综合单价中； | m | 30 |  | 0
55 | 铸铁管 | 1.材质及规格:DN200球墨铸铁管； 2.接口方式:胶圈接口； 3.铺设深度: 管道埋深3m以内； 4.完成该项目所需要的人工费、材料费、施工机具使用费、企业管理费、利润、措施项目费（含单价措施项目费和总价措施项目费）、其它项目费、规费、税金、有关文件规定的政策性调价等和各种可能发生的风险费用以及招标文件约定的其他费用均包含在全费用综合单价中； | m | 100 |  | 0
56 | 铸铁管 | 1.材质及规格:DN300球墨铸铁管； 2.接口方式:胶圈接口； 3.铺设深度: 管道埋深3m以内； 4.完成该项目所需要的人工费、材料费、施工机具使用费、企业管理费、利润、措施项目费（含单价措施项目费和总价措施项目费）、其它项目费、规费、税金、有关文件规定的政策性调价等和各种可能发生的风险费用以及招标文件约定的其他费用均包含在全费用综合单价中； | m | 100 |  | 0
57 | 铸铁管 | 1.材质及规格:DN400球墨铸铁管； 2.接口方式:胶圈接口； 3.铺设深度: 管道埋深3m以内； 4.完成该项目所需要的人工费、材料费、施工机具使用费、企业管理费、利润、措施项目费（含单价措施项目费和总价措施项目费）、其它项目费、规费、税金、有关文件规定的政策性调价等和各种可能发生的风险费用以及招标文件约定的其他费用均包含在全费用综合单价中； | m | 100 |  | 0
58 | 铸铁管 | 1.材质及规格:DN500球墨铸铁管； 2.接口方式:胶圈接口； 3.铺设深度: 管道埋深3m以内； 4.完成该项目所需要的人工费、材料费、施工机具使用费、企业管理费、利润、措施项目费（含单价措施项目费和总价措施项目费）、其它项目费、规费、税金、有关文件规定的政策性调价等和各种可能发生的风险费用以及招标文件约定的其他费用均包含在全费用综合单价中； | m | 100 |  | 0
59 | 铸铁管 | 1.材质及规格:DN500球墨铸铁管； 2.接口方式:胶圈接口； 3.铺设深度: 管道埋深大于3m；支护不采用拉森钢板桩支撑系统 4.完成该项目所需要的人工费、材料费、施工机具使用费、企业管理费、利润、措施项目费（含单价措施项目费和总价措施项目费）、其它项目费、规费、税金、有关文件规定的政策性调价等和各种可能发生的风险费用以及招标文件约定的其他费用均包含在全费用综合单价中； | m | 80 |  | 0
60 | 铸铁管 | 1.材质及规格:DN500球墨铸铁管； 2.接口方式:胶圈接口； 3.铺设深度: 管道埋深大于3m；支护采用拉森钢板桩支撑系统 4.完成该项目所需要的人工费、材料费、施工机具使用费、企业管理费、利润、措施项目费（含单价措施项目费和总价措施项目费）、其它项目费、规费、税金、有关文件规定的政策性调价等和各种可能发生的风险费用以及招标文件约定的其他费用均包含在全费用综合单价中； | m | 80 |  | 0
61 | 铸铁管 | 1.材质及规格:DN600球墨铸铁管； 2.接口方式:胶圈接口； 3.铺设深度: 管道埋深3m以内； 4.完成该项目所需要的人工费、材料费、施工机具使用费、企业管理费、利润、措施项目费（含单价措施项目费和总价措施项目费）、其它项目费、规费、税金、有关文件规定的政策性调价等和各种可能发生的风险费用以及招标文件约定的其他费用均包含在全费用综合单价中； | m | 80 |  | 0
62 | 铸铁管 | 1.材质及规格:DN600球墨铸铁管； 2.接口方式:胶圈接口； 3.铺设深度: 管道埋深大于3m；支护不采用拉森钢板桩支撑系统 4.完成该项目所需要的人工费、材料费、施工机具使用费、企业管理费、利润、措施项目费（含单价措施项目费和总价措施项目费）、其它项目费、规费、税金、有关文件规定的政策性调价等和各种可能发生的风险费用以及招标文件约定的其他费用均包含在全费用综合单价中； | m | 80 |  | 0
63 | 铸铁管 | 1.材质及规格:DN600球墨铸铁管； 2.接口方式:胶圈接口； 3.铺设深度: 管道埋深大于3m；支护采用拉森钢板桩支撑系统 4.完成该项目所需要的人工费、材料费、施工机具使用费、企业管理费、利润、措施项目费（含单价措施项目费和总价措施项目费）、其它项目费、规费、税金、有关文件规定的政策性调价等和各种可能发生的风险费用以及招标文件约定的其他费用均包含在全费用综合单价中； | m | 80 |  | 0
64 | 铸铁管 | 1.材质及规格:DN800球墨铸铁管； 2.接口方式:胶圈接口； 3.铺设深度: 管道埋深3m以内； 4.完成该项目所需要的人工费、材料费、施工机具使用费、企业管理费、利润、措施项目费（含单价措施项目费和总价措施项目费）、其它项目费、规费、税金、有关文件规定的政策性调价等和各种可能发生的风险费用以及招标文件约定的其他费用均包含在全费用综合单价中； | m | 30 |  | 0
65 | 铸铁管 | 1.材质及规格:DN800球墨铸铁管； 2.接口方式:胶圈接口； 3.铺设深度: 管道埋深大于3m；支护不采用拉森钢板桩支撑系统 4.完成该项目所需要的人工费、材料费、施工机具使用费、企业管理费、利润、措施项目费（含单价措施项目费和总价措施项目费）、其它项目费、规费、税金、有关文件规定的政策性调价等和各种可能发生的风险费用以及招标文件约定的其他费用均包含在全费用综合单价中； | m | 30 |  | 0
66 | 铸铁管 | 1.材质及规格:DN800球墨铸铁管； 2.接口方式:胶圈接口； 3.铺设深度: 管道埋深大于3m；支护采用拉森钢板桩支撑系统 4.完成该项目所需要的人工费、材料费、施工机具使用费、企业管理费、利润、措施项目费（含单价措施项目费和总价措施项目费）、其它项目费、规费、税金、有关文件规定的政策性调价等和各种可能发生的风险费用以及招标文件约定的其他费用均包含在全费用综合单价中； | m | 30 |  | 0
67 | 铸铁管 | 1.材质及规格:DN1000球墨铸铁管； 2.接口方式:胶圈接口； 3.铺设深度: 管道埋深3m以内； 4.完成该项目所需要的人工费、材料费、施工机具使用费、企业管理费、利润、措施项目费（含单价措施项目费和总价措施项目费）、其它项目费、规费、税金、有关文件规定的政策性调价等和各种可能发生的风险费用以及招标文件约定的其他费用均包含在全费用综合单价中； | m | 10 |  | 0
68 | 铸铁管 | 1.材质及规格:DN1000球墨铸铁管； 2.接口方式:胶圈接口； 3.铺设深度: 管道埋深大于3m；支护不采用拉森钢板桩支撑系统 4.完成该项目所需要的人工费、材料费、施工机具使用费、企业管理费、利润、措施项目费（含单价措施项目费和总价措施项目费）、其它项目费、规费、税金、有关文件规定的政策性调价等和各种可能发生的风险费用以及招标文件约定的其他费用均包含在全费用综合单价中； | m | 10 |  | 0
69 | 铸铁管 | 1.材质及规格:DN1000球墨铸铁管； 2.接口方式:胶圈接口； 3.铺设深度: 管道埋深大于3m；支护采用拉森钢板桩支撑系统 4.完成该项目所需要的人工费、材料费、施工机具使用费、企业管理费、利润、措施项目费（含单价措施项目费和总价措施项目费）、其它项目费、规费、税金、有关文件规定的政策性调价等和各种可能发生的风险费用以及招标文件约定的其他费用均包含在全费用综合单价中； | m | 10 |  | 0
70 | 铸铁管 | 1.材质及规格:DN1200球墨铸铁管； 2.接口方式:胶圈接口； 3.铺设深度: 管道埋深大于3m；支护不采用拉森钢板桩支撑系统 4.完成该项目所需要的人工费、材料费、施工机具使用费、企业管理费、利润、措施项目费（含单价措施项目费和总价措施项目费）、其它项目费、规费、税金、有关文件规定的政策性调价等和各种可能发生的风险费用以及招标文件约定的其他费用均包含在全费用综合单价中； | m | 6 |  | 0
71 | 铸铁管 | 1.材质及规格:DN1200球墨铸铁管； 2.接口方式:胶圈接口； 3.铺设深度: 管道埋深大于3m；支护采用拉森钢板桩支撑系统 4.完成该项目所需要的人工费、材料费、施工机具使用费、企业管理费、利润、措施项目费（含单价措施项目费和总价措施项目费）、其它项目费、规费、税金、有关文件规定的政策性调价等和各种可能发生的风险费用以及招标文件约定的其他费用均包含在全费用综合单价中； | m | 6 |  | 0
72 | 塑料管 | 1.材质及规格:DN300HDPE双壁波纹管（SN8)； 2.接口方式:胶圈接口； 3.铺设深度: 管道埋深小于3m； 4.完成该项目所需要的人工费、材料费、施工机具使用费、企业管理费、利润、措施项目费（含单价措施项目费和总价措施项目费）、其它项目费、规费、税金、有关文件规定的政策性调价等和各种可能发生的风险费用以及招标文件约定的其他费用均包含在全费用综合单价中； | m | 40 |  | 0
73 | 塑料管 | 1.材质及规格:DN225HDPE双壁波纹管（SN8)； 2.接口方式:胶圈接口； 3.铺设深度: 管道埋深小于3m； 4.完成该项目所需要的人工费、材料费、施工机具使用费、企业管理费、利润、措施项目费（含单价措施项目费和总价措施项目费）、其它项目费、规费、税金、有关文件规定的政策性调价等和各种可能发生的风险费用以及招标文件约定的其他费用均包含在全费用综合单价中； | m | 40 |  | 0
74 | 塑料管 | 1.材质及规格:DN160UPVC排水管； 2.接口方式:胶圈接口； 3.铺设深度: 管道埋深小于3m； 4.完成该项目所需要的人工费、材料费、施工机具使用费、企业管理费、利润、措施项目费（含单价措施项目费和总价措施项目费）、其它项目费、规费、税金、有关文件规定的政策性调价等和各种可能发生的风险费用以及招标文件约定的其他费用均包含在全费用综合单价中； | m | 40 |  | 0
75 | 管道疏通 | 1.疏通管道 适用管径Φ600以内； 2.完成该项目所需要的人工费、材料费、施工机具使用费、企业管理费、利润、措施项目费（含单价措施项目费和总价措施项目费）、其它项目费、规费、税金、有关文件规定的政策性调价等和各种可能发生的风险费用以及招标文件约定的其他费用均包含在全费用综合单价中； | m | 23670 |  | 0
76 | 管道疏通 | 1.疏通管道 适用管径Φ600～Φ1000； 2.完成该项目所需要的人工费、材料费、施工机具使用费、企业管理费、利润、措施项目费（含单价措施项目费和总价措施项目费）、其它项目费、规费、税金、有关文件规定的政策性调价等和各种可能发生的风险费用以及招标文件约定的其他费用均包含在全费用综合单价中； | m | 5000 |  | 0
77 | 管道疏通 | 1.疏通管道 适用管径Φ1100～Φ1500； 2.完成该项目所需要的人工费、材料费、施工机具使用费、企业管理费、利润、措施项目费（含单价措施项目费和总价措施项目费）、其它项目费、规费、税金、有关文件规定的政策性调价等和各种可能发生的风险费用以及招标文件约定的其他费用均包含在全费用综合单价中； | m | 5000 |  | 0
78 | 水井清掏 | 1.检查井清掏，垃圾运至装车地点； 2.完成该项目所需要的人工费、材料费、施工机具使用费、企业管理费、利润、措施项目费（含单价措施项目费和总价措施项目费）、其它项目费、规费、税金、有关文件规定的政策性调价等和各种可能发生的风险费用以及招标文件约定的其他费用均包含在全费用综合单价中； | 座 | 1600 |  | 0
79 | 边井清掏，支管疏通 | 1.雨水边井清掏及支管疏通(不含清理树根），垃圾运至装 车地点； 2.每座边井及支管每年清掏次数不少于2次，且需保证排水通畅； 3.路面积水清扫； 4.该项费用包干使用 5.完成该项目所需要的人工费、材料费、施工机具使用费、企业管理费、利润、措施项目费（含单价措施项目费和总价措施项目费）、其它项目费、规费、税金、有关文件规定的政策性调价等和各种可能发生的风险费用以及招标文件约定的其他费用均包含在全费用综合单价中； | 项 | 1 |  | 0
80 | 砌筑井 | 1.砖砌圆形雨水检查井,深3m； 2.Φ700防沉降可调式重型铸铁框盖； 3.完成该项目所需要的人工费、材料费、施工机具使用费、企业管理费、利润、措施项目费（含单价措施项目费和总价措施项目费）、其它项目费、规费、税金、有关文件规定的政策性调价等和各种可能发生的风险费用以及招标文件约定的其他费用均包含在全费用综合单价中； | 座 | 10 |  | 0
81 | 混凝土井 | 1.钢筋混凝土圆形雨水检查井井径1000； 2.详见图集06MS201-3/12； 3.Φ700防沉降可调式重型铸铁框盖； 4.完成该项目所需要的人工费、材料费、施工机具使用费、企业管理费、利润、措施项目费（含单价措施项目费和总价措施项目费）、其它项目费、规费、税金、有关文件规定的政策性调价等和各种可能发生的风险费用以及招标文件约定的其他费用均包含在全费用综合单价中； | 座 | 5 |  | 0
82 | 雨水口 | 1.砖砌单篦雨水口，铸铁篦，井深1m； 2.完成该项目所需要的人工费、材料费、施工机具使用费、企业管理费、利润、措施项目费（含单价措施项目费和总价措施项目费）、其它项目费、规费、税金、有关文件规定的政策性调价等和各种可能发生的风险费用以及招标文件约定的其他费用均包含在全费用综合单价中； | 座 | 10 |  | 0
83 | 雨水口 | 1.砖砌双篦雨水口，铸铁篦，井深1m； 2.完成该项目所需要的人工费、材料费、施工机具使用费、企业管理费、利润、措施项目费（含单价措施项目费和总价措施项目费）、其它项目费、规费、税金、有关文件规定的政策性调价等和各种可能发生的风险费用以及招标文件约定的其他费用均包含在全费用综合单价中； | 座 | 1 |  | 0
84 | 地基注浆 | 1.注浆孔钻孔，直径ф50； 2.速凝型地聚合物注浆，孔距150cm，孔径ф50，深度1.2m； 3.完成该项目所需要的人工费、材料费、施工机具使用费、企业管理费、利润、措施项目费（含单价措施项目费和总价措施项目费）、其它项目费、规费、税金、有关文件规定的政策性调价等和各种可能发生的风险费用以及招标文件约定的其他费用均包含在全费用综合单价中； | m2 | 500 |  | 0
85 | 地基注浆 | 1.注浆孔钻孔，直径ф50； 2.普通水泥压密注浆，孔距150cm，孔径ф50，深度1.2m； 3.完成该项目所需要的人工费、材料费、施工机具使用费、企业管理费、利润、措施项目费（含单价措施项目费和总价措施项目费）、其它项目费、规费、税金、有关文件规定的政策性调价等和各种可能发生的风险费用以及招标文件约定的其他费用均包含在全费用综合单价中； | m2 | 500 |  | 0
86 | 锯缝机锯缝 | 1.放线、锯缝机锯缝、清扫； 2.完成该项目所需要的人工费、材料费、施工机具使用费、企业管理费、利润、措施项目费（含单价措施项目费和总价措施项目费）、其它项目费、规费、税金、有关文件规定的政策性调价等和各种可能发生的风险费用以及招标文件约定的其他费用均包含在全费用综合单价中； | m | 4500 |  | 0
87 | 拆除路面 | 1.拆除混凝土路面； 2.完成该项目所需要的人工费、材料费、施工机具使用费、企业管理费、利润、措施项目费（含单价措施项目费和总价措施项目费）、其它项目费、规费、税金、有关文件规定的政策性调价等和各种可能发生的风险费用以及招标文件约定的其他费用均包含在全费用综合单价中； | m3 | 2500 |  | 0
88 | 拆除路面 | 1.拆除沥青、水稳、灰土等半刚性材料； 2.完成该项目所需要的人工费、材料费、施工机具使用费、企业管理费、利润、措施项目费（含单价措施项目费和总价措施项目费）、其它项目费、规费、税金、有关文件规定的政策性调价等和各种可能发生的风险费用以及招标文件约定的其他费用均包含在全费用综合单价中； | m3 | 600 |  | 0
89 | 拆除路面 | 1.拆除无筋混凝土路面（用于单处维修面积10m2以内）； 2.完成该项目所需要的人工费、材料费、施工机具使用费、企业管理费、利润、措施项目费（含单价措施项目费和总价措施项目费）、其它项目费、规费、税金、有关文件规定的政策性调价等和各种可能发生的风险费用以及招标文件约定的其他费用均包含在全费用综合单价中； | m3 | 100 |  | 0
90 | 拆除路面 | 1.拆除有筋混凝土路面（用于单处维修面积10m2以内）； 2.完成该项目所需要的人工费、材料费、施工机具使用费、企业管理费、利润、措施项目费（含单价措施项目费和总价措施项目费）、其它项目费、规费、税金、有关文件规定的政策性调价等和各种可能发生的风险费用以及招标文件约定的其他费用均包含在全费用综合单价中； | m3 | 100 |  | 0
91 | 拆除路面 | 1.拆除沥青、水稳、灰土等半刚性材料（用于单处维修面积10m2以内）； 2.完成该项目所需要的人工费、材料费、施工机具使用费、企业管理费、利润、措施项目费（含单价措施项目费和总价措施项目费）、其它项目费、规费、税金、有关文件规定的政策性调价等和各种可能发生的风险费用以及招标文件约定的其他费用均包含在全费用综合单价中； | m3 | 100 |  | 0
92 | 拆除人行道 | 1.拆除混凝土预制板人行道、石材人行道； 2.完成该项目所需要的人工费、材料费、施工机具使用费、企业管理费、利润、措施项目费（含单价措施项目费和总价措施项目费）、其它项目费、规费、税金、有关文件规定的政策性调价等和各种可能发生的风险费用以及招标文件约定的其他费用均包含在全费用综合单价中； | m2 | 7000 |  | 0
93 | 拆除人行道 | 1.拆除面包砖人行道； 2.完成该项目所需要的人工费、材料费、施工机具使用费、企业管理费、利润、措施项目费（含单价措施项目费和总价措施项目费）、其它项目费、规费、税金、有关文件规定的政策性调价等和各种可能发生的风险费用以及招标文件约定的其他费用均包含在全费用综合单价中； | m2 | 15000 |  | 0
94 | 铣刨沥青路面 | 1.铣刨沥青路面； 2.完成该项目所需要的人工费、材料费、施工机具使用费、企业管理费、利润、措施项目费（含单价措施项目费和总价措施项目费）、其它项目费、规费、税金、有关文件规定的政策性调价等和各种可能发生的风险费用以及招标文件约定的其他费用均包含在全费用综合单价中； | m2 | 2000 |  | 0
95 | 拆除侧、平（缘）石 | 1.拆除侧石(混凝土)； 2.完成该项目所需要的人工费、材料费、施工机具使用费、企业管理费、利润、措施项目费（含单价措施项目费和总价措施项目费）、其它项目费、规费、税金、有关文件规定的政策性调价等和各种可能发生的风险费用以及招标文件约定的其他费用均包含在全费用综合单价中； | m | 800 |  | 0
96 | 拆除侧、平（缘）石 | 1.拆除缘石(混凝土)； 2.完成该项目所需要的人工费、材料费、施工机具使用费、企业管理费、利润、措施项目费（含单价措施项目费和总价措施项目费）、其它项目费、规费、税金、有关文件规定的政策性调价等和各种可能发生的风险费用以及招标文件约定的其他费用均包含在全费用综合单价中； | m | 200 |  | 0
97 | 拆除侧、平（缘）石 | 1.拆除侧石(石质)； 2.完成该项目所需要的人工费、材料费、施工机具使用费、企业管理费、利润、措施项目费（含单价措施项目费和总价措施项目费）、其它项目费、规费、税金、有关文件规定的政策性调价等和各种可能发生的风险费用以及招标文件约定的其他费用均包含在全费用综合单价中； | m | 800 |  | 0
98 | 拆除侧、平（缘）石 | 1.拆除缘石(石质)； 2.完成该项目所需要的人工费、材料费、施工机具使用费、企业管理费、利润、措施项目费（含单价措施项目费和总价措施项目费）、其它项目费、规费、税金、有关文件规定的政策性调价等和各种可能发生的风险费用以及招标文件约定的其他费用均包含在全费用综合单价中； | m | 100 |  | 0
99 | 防汛、防寒应急用人工 | 1.防汛、防寒应急用人工； 2.完成该项目所需要的人工费、材料费、施工机具使用费、企业管理费、利润、措施项目费（含单价措施项目费和总价措施项目费）、其它项目费、规费、税金、有关文件规定的政策性调价等和各种可能发生的风险费用以及招标文件约定的其他费用均包含在全费用综合单价中； | 工日 | 200 |  | 0
100 | 普通人工 | 1.零星普通人工； 2.完成该项目所需要的人工费、材料费、施工机具使用费、企业管理费、利润、措施项目费（含单价措施项目费和总价措施项目费）、其它项目费、规费、税金、有关文件规定的政策性调价等和各种可能发生的风险费用以及招标文件约定的其他费用均包含在全费用综合单价中； | 工日 | 200 |  | 0
101 | 轮胎式铲车 | 1.轮胎式铲车； 2.完成该项目所需要的人工费、材料费、施工机具使用费、企业管理费、利润、措施项目费（含单价措施项目费和总价措施项目费）、其它项目费、规费、税金、有关文件规定的政策性调价等和各种可能发生的风险费用以及招标文件约定的其他费用均包含在全费用综合单价中； | 台班 | 50 |  | 0
102 | 路面积水抽水 | 1.城市防汛应急抽水； 2.完成该项目所需要的人工费、材料费、施工机具使用费、企业管理费、利润、措施项目费（含单价措施项目费和总价措施项目费）、其它项目费、规费、税金、有关文件规定的政策性调价等和各种可能发生的风险费用以及招标文件约定的其他费用均包含在全费用综合单价中； | 台班 | 200 |  | 0
103 | 路面积水抽水 | 1.城市防汛应急强排抽水（吸污车、强排车等）； 2.完成该项目所需要的人工费、材料费、施工机具使用费、企业管理费、利润、措施项目费（含单价措施项目费和总价措施项目费）、其它项目费、规费、税金、有关文件规定的政策性调价等和各种可能发生的风险费用以及招标文件约定的其他费用均包含在全费用综合单价中； | 台班 | 50 |  | 0
104 | 路面灌封 | 1.路面裂缝灌封处理，包含清除缝隙垃圾杂物、开槽、烘干、灌缝、清理； 2.完成该项目所需要的人工费、材料费、施工机具使用费、企业管理费、利润、措施项目费（含单价措施项目费和总价措施项目费）、其它项目费、规费、税金、有关文件规定的政策性调价等和各种可能发生的风险费用以及招标文件约定的其他费用均包含在全费用综合单价中； | m | 10000 |  | 0
105 | 路面灌封 | 1.路面裂缝灌封处理，包含清除缝隙垃圾杂物、烘干、灌缝、清理； 2.完成该项目所需要的人工费、材料费、施工机具使用费、企业管理费、利润、措施项目费（含单价措施项目费和总价措施项目费）、其它项目费、规费、税金、有关文件规定的政策性调价等和各种可能发生的风险费用以及招标文件约定的其他费用均包含在全费用综合单价中； | m | 10000 |  | 0
106 | 波形护栏 | 1.成品Gr-A-4E波形护栏（双波）； 2.完成该项目所需要的人工费、材料费、施工机具使用费、企业管理费、利润、措施项目费（含单价措施项目费和总价措施项目费）、其它项目费、规费、税金、有关文件规定的政策性调价等和各种可能发生的风险费用以及招标文件约定的其他费用均包含在全费用综合单价中； | m | 4 |  | 0
107 | 更换石材栏杆 | 1.更换石材栏杆，含栏杆拆除、安装； 2.完成该项目所需要的人工费、材料费、施工机具使用费、企业管理费、利润、措施项目费（含单价措施项目费和总价措施项目费）、其它项目费、规费、税金、有关文件规定的政策性调价等和各种可能发生的风险费用以及招标文件约定的其他费用均包含在全费用综合单价中； | m | 25 |  | 0
108 | 石材栏杆维修 | 1.石材栏杆维修，包括栏杆拆除、修复、安装等工作内容； 2.完成该项目所需要的人工费、材料费、施工机具使用费、企业管理费、利润、措施项目费（含单价措施项目费和总价措施项目费）、其它项目费、规费、税金、有关文件规定的政策性调价等和各种可能发生的风险费用以及招标文件约定的其他费用均包含在全费用综合单价中； | m | 200 |  | 0
109 | 维修石材栏杆 | 1.桥铭牌刻字； 2.完成该项目所需要的人工费、材料费、施工机具使用费、企业管理费、利润、措施项目费（含单价措施项目费和总价措施项目费）、其它项目费、规费、税金、有关文件规定的政策性调价等和各种可能发生的风险费用以及招标文件约定的其他费用均包含在全费用综合单价中； | m | 100 |  | 0
110 | 玻璃纤维格栅 | 1.铺玻璃纤维格栅 2.完成该项目所需要的人工费、材料费、施工机具使用费、企业管理费、利润、措施项目费（含单价措施项目费和总价措施项目费）、其它项目费、规费、税金、有关文件规定的政策性调价等和各种可能发生的风险费用以及招标文件约定的其他费用均包含在全费用综合单价中； | m2 | 1000 |  | 0
111 | 人行道块料铺设 | 1.块料品种、规格:6cm仿石材PC砖 2.基础、垫层：材料品种、厚度:3cmC20细石砼 3.完成该项目所需要的人工费、材料费、施工机具使用费、企业管理费、利润、措施项目费（含单价措施项目费和总价措施项目费）、其它项目费、规费、税金、有关文件规定的政策性调价等和各种可能发生的风险费用以及招标文件约定的其他费用均包含在全费用综合单价中； | m2 | 2000 |  | 0
112 | 快干水泥置换普通水泥增加费 | 1.用于道板、路牙铺设，道路零星应急修补等项目 2.快干水泥与普通水泥的差价 3.含措施项目费（含单价措施项目费和总价措施项目费）、其它项目费、规费、税金、有关文件规定的政策性调价等和各种可能发生的风险费用以及招标文件约定的其他费用均包含在全费用综合单价中； | t | 5 |  | 0
113 | 车止石 | 1.材料品种、规格:石质车止石20*20*60cm安装 2.完成该项目所需要的人工费、材料费、施工机具使用费、企业管理费、利润、措施项目费（含单价措施项目费和总价措施项目费）、其它项目费、规费、税金、有关文件规定的政策性调价等和各种可能发生的风险费用以及招标文件约定的其他费用均包含在全费用综合单价中； | 个 | 10 |  | 0
114 | 车止石 | 1.材料品种、规格:石质车止石，利用原车止石 2.完成该项目所需要的人工费、材料费、施工机具使用费、企业管理费、利润、措施项目费（含单价措施项目费和总价措施项目费）、其它项目费、规费、税金、有关文件规定的政策性调价等和各种可能发生的风险费用以及招标文件约定的其他费用均包含在全费用综合单价中； | 个 | 10 |  | 0
115 | 不锈钢隐形井盖 | 1.:安装304不锈钢隐形井盖，700*700*80*5mm 2.完成该项目所需要的人工费、材料费、施工机具使用费、企业管理费、利润、措施项目费（含单价措施项目费和总价措施项目费）、其它项目费、规费、税金、有关文件规定的政策性调价等和各种可能发生的风险费用以及招标文件约定的其他费用均包含在全费用综合单价中； | 座 | 10 |  | 0
116 | 非开挖点状原位固化修复 | 1.启闭井盖、强制通风、有毒气体检测、管壁冲洗； 2.摊铺垫布、配料搅拌、玻璃纤维布涂刷树脂并缠绕在修复气囊上、CCTV定位、气囊置于修复点、充气、固化、拆除气囊； 3.CCTV检测修复效果、清理现场； 4.完成该项目所需要的人工费、材料费、施工机具使用费、企业管理费、利润、措施项目费（含单价措施项目费和总价措施项目费）、其它项目费、规费、税金、有关文件规定的政策性调价等和各种可能发生的风险费用以及招标文件约定的其他费用均包含在全费用综合单价中； | 处 | 20 |  | 0
117 | 非开挖翻转内衬修复 | 1.启闭井盖、强制通风、有毒气体检测、管壁清洗； 2.搭翻转台、送入辅助内衬管、翻转送入聚酯纤维软管、连接热水循环管、锅炉加热 固化、冷却、端部切割； 3.CCTV检测修复效果、场地清理等； 4.完成该项目所需要的人工费、材料费、施工机具使用费、企业管理费、利润、措施项目费（含单价措施项目费和总价措施项目费）、其它项目费、规费、税金、有关文件规定的政策性调价等和各种可能发生的风险费用以及招标文件约定的其他费用均包含在全费用综合单价中； | m | 20 |  | 0
118 | 非开挖热塑成型法修复 | 1.启闭井盖、强制通风、有毒气体检测、管壁清洗； 2.搭翻转台、送入辅助内衬管、翻转送入聚酯纤维软管、连接热水循环管、锅炉加热 固化、冷却、端部切割； 3.CCTV检测修复效果、场地清理等； 4.完成该项目所需要的人工费、材料费、施工机具使用费、企业管理费、利润、措施项目费（含单价措施项目费和总价措施项目费）、其它项目费、规费、税金、有关文件规定的政策性调价等和各种可能发生的风险费用以及招标文件约定的其他费用均包含在全费用综合单价中； | m | 9 |  | 0
119 | 非开挖CIPP紫光固化法修复 | 1.启闭井盖、强制通风、有毒气体检测、管壁清洗； 2.搭翻转台、送入辅助内衬管、翻转送入聚酯纤维软管、连接热水循环管、锅炉加热 固化、冷却、端部切割； 3.CCTV检测修复效果、场地清理等； 4.完成该项目所需要的人工费、材料费、施工机具使用费、企业管理费、利润、措施项目费（含单价措施项目费和总价措施项目费）、其它项目费、规费、税金、有关文件规定的政策性调价等和各种可能发生的风险费用以及招标文件约定的其他费用均包含在全费用综合单价中； | m | 10 |  | 0
120 | 雨水管道疏通检测 | 1.含清淤、疏通、淤泥外运、检测、CAD制图、一路一档、电子数据； 2.完成该项目所需要的人工费、材料费、施工机具使用费、企业管理费、利润、措施项目费（含单价措施项目费和总价措施项目费）、其它项目费、规费、税金、有关文件规定的政策性调价等和各种可能发生的风险费用以及招标文件约定的其他费用均包含在全费用综合单价中； | m | 200 |  | 0
121 | 污水管道疏通检测 | 1.含气囊封堵、抽水、翻水、清淤、疏通、淤泥外运、检测、CAD制图、一路一档、电子数据； 2.完成该项目所需要的人工费、材料费、施工机具使用费、企业管理费、利润、措施项目费（含单价措施项目费和总价措施项目费）、其它项目费、规费、税金、有关文件规定的政策性调价等和各种可能发生的风险费用以及招标文件约定的其他费用均包含在全费用综合单价中； | m | 1000 |  | 0
122 | 排水管道检测 | 1.启闭井盖、有毒气体测试、强制通风、设备调试、设备下井、管道检测、图像判断、设备转移、清理场地、CAD制图、一路一档、电子数据； 2.完成该项目所需要的人工费、材料费、施工机具使用费、企业管理费、利润、措施项目费（含单价措施项目费和总价措施项目费）、其它项目费、规费、税金、有关文件规定的政策性调价等和各种可能发生的风险费用以及招标文件约定的其他费用均包含在全费用综合单价中； | m | 1000 |  | 0
123 | 雨水管QV检测 | 1.启闭井盖、有毒气体测试、强制通风、设备调试、设备下井、管道检测、图像判断、设备转移、清理场地、CAD制图、一路一档、电子数据； 2.以上项目的人工费、材料费、施工机械使用费、企业管理费、利润、本工程招标文件规定的各项措施费用、本工程招标文件规定的各项规费、税金、上缴总包单位的总承包服务费、有关文件规定的政策性调价等以及各种可能发生的风险费用，均包含在综合单价中 | m | 1000 |  | 0
124 | 管内树根清除 | 1.启闭井盖、强制通风、有毒气体检测。 2.清洗井环、井壁上的杂物垃圾、树根切除与清出井外、运至施工场内指定地点堆放。 3.CCTV检测切除结果、清理场地等。 4.以上项目的人工费、材料费、施工机械使用费、企业管理费、利润、本工程招标文件规定的各项措施费用、本工程招标文件规定的各项规费、税金、上缴总包单位的总承包服务费、有关文件规定的政策性调价等以及各种可能发生的风险费用，均包含在综合单价中 | m | 100 |  | 0
125 | 砖砌管堵拆除 | 1.启闭井盖、强制通风、有毒气体检测，检查、寻找管堵位置。 2.拆除封堵（包含必要的潜水员水下作业）、清理管道、拆除物清除井外、运至施工场内指定地点堆放。 3.清理现场等。 4.以上项目的人工费、材料费、施工机械使用费、企业管理费、利润、本工程招标文件规定的各项措施费用、本工程招标文件规定的各项规费、税金、上缴总包单位的总承包服务费、有关文件规定的政策性调价等以及各种可能发生的风险费用，均包含在综合单价中 | 处 | 10 |  | 0
126 | 水平定向牵引 | 1.dn600 PE 管牵引施工，管材材料等级为 1.0MPa，管材满足《给水用聚乙烯管道系统 第 2 部分：管件》（GB/T13663.2-2018）。PE 管道连接采用热熔连接。 2.牵引管道扩孔间隙进行注浆处理，注浆材料采用地聚合物。 3.包括池搭拆、恢复，泥浆外运等 4.以上项目的人工费、材料费、施工机械使用费、企业管理费、利润、本工程招标文件规定的各项措施费用、本工程招标文件规定的各项规费、税金、上缴总包单位的总承包服务费、有关文件规定的政策性调价等以及各种可能发生的风险费用，均包含在综合单价中 | m | 1 |  | 0
127 | 水平定向牵引 | 1.dn800 PE 管牵引施工，管材材料等级为 1.0MPa，管材满足《给水用聚乙烯管道系统 第 2 部分：管件》（GB/T13663.2-2018）。PE 管道连接采用热熔连接。 2.牵引管道扩孔间隙进行注浆处理，注浆材料采用地聚合物。 3.包括池搭拆、恢复，泥浆外运等 4.以上项目的人工费、材料费、施工机械使用费、企业管理费、利润、本工程招标文件规定的各项措施费用、本工程招标文件规定的各项规费、税金、上缴总包单位的总承包服务费、有关文件规定的政策性调价等以及各种可能发生的风险费用，均包含在综合单价中 | m | 1 |  | 0
128 | 清除草皮 | 1.铲除草皮； 2.以上项目的人工费、材料费、施工机械使用费、企业管理费、利润、本工程招标文件规定的各项措施费用、本工程招标文件规定的各项规费、税金、上缴总包单位的总承包服务费、有关文件规定的政策性调价等以及各种可能发生的风险费用，均包含在综合单价中 | m2 | 100 |  | 0
129 | 铺种草皮 | 1.铺种草皮； 2.以上项目的人工费、材料费、施工机械使用费、企业管理费、利润、本工程招标文件规定的各项措施费用、本工程招标文件规定的各项规费、税金、上缴总包单位的总承包服务费、有关文件规定的政策性调价等以及各种可能发生的风险费用，均包含在综合单价中 | m2 | 100 |  | 0
130 | 拆除混凝土结构 | 1.风镐拆除钢筋混凝土构件 2.据缝机据缝 3.完成该项目所需要的人工费、材料费、施工机具使用费、企业管理费、利润、措施项目费（含单价措施项目费和总价措施项目费）、其它项目费、规费、税金、有关文件规定的政策性调价等和各种可能发生的风险费用以及招标文件约定的其他费用均包含在全费用综合单价中； | m3 | 14 |  | 0
131 | 现浇构件钢筋 | 1.钢筋制作安装，满足相关规范要求； 2.完成该项目所需要的人工费、材料费、施工机具使用费、企业管理费、利润、措施项目费（含单价措施项目费和总价措施项目费）、其它项目费、规费、税金、有关文件规定的政策性调价等和各种可能发生的风险费用以及招标文件约定的其他费用均包含在全费用综合单价中； | t | 2 |  | 0
132 | 二维码铭牌 | 1.二维码铭牌材质为100*100*1mm厚不锈钢板，包括不锈钢剪板、开孔、图文激光刻录； 2.主要工作内容：检查井内清理、除尘、定位、检查井盖及防坠网复位、成品铭牌安装。 3.完成该项目所需要的人工费、材料费、施工机具使用费、企业管理费、利润、措施项目费（含单价措施项目费和总价措施项目费）、其它项目费、规费、税金、有关文件规定的政策性调价等和各种可能发生的风险费用以及招标文件约定的其他费用均包含在全费用综合单价中； | 个 | 100 |  | 0
133 | 砖砌体 | 1.零星砖砌体，M5混合砂浆砌筑； 2.完成该项目所需要的人工费、材料费、施工机具使用费、企业管理费、利润、措施项目费（含单价措施项目费和总价措施项目费）、其它项目费、规费、税金、有关文件规定的政策性调价等和各种可能发生的风险费用以及招标文件约定的其他费用均包含在全费用综合单价中； | m3 | 10 |  | 0
134 | 出水口 | 1.Φ600砌石排水口，八字式，浆砌块石最低强度等级为MU40，混凝土采用C30非泵送商品砼； 2.完成该项目所需要的人工费、材料费、施工机具使用费、企业管理费、利润、措施项目费（包含但不限于必要的降水、气囊封堵、翻水、围堰安拆等单价措施项目费和总价措施项目费）、其它项目费、规费、税金、有关文件规定的政策性调价等和各种可能发生的风险费用以及招标文件约定的其他费用均包含在全费用综合单价中； | 座 | 1 |  | 0
135 | 出水口 | 1.Φ800砌石排水口，八字式，浆砌块石最低强度等级为MU40，混凝土采用C30非泵送商品砼； 2.完成该项目所需要的人工费、材料费、施工机具使用费、企业管理费、利润、措施项目费（包含但不限于必要的降水、气囊封堵、翻水、围堰安拆等单价措施项目费和总价措施项目费）、其它项目费、规费、税金、有关文件规定的政策性调价等和各种可能发生的风险费用以及招标文件约定的其他费用均包含在全费用综合单价中； | 座 | 1 |  | 0
136 | 出水口 | 1.Φ1000砌石排水口，八字式，浆砌块石最低强度等级为MU40，混凝土采用C30非泵送商品砼； 2.完成该项目所需要的人工费、材料费、施工机具使用费、企业管理费、利润、措施项目费（包含但不限于必要的降水、气囊封堵、翻水、围堰安拆等单价措施项目费和总价措施项目费）、其它项目费、规费、税金、有关文件规定的政策性调价等和各种可能发生的风险费用以及招标文件约定的其他费用均包含在全费用综合单价中； | 座 | 1 |  | 0
137 | 出水口 | 1.Φ600砌石排水口，一字式，浆砌块石最低强度等级为MU40，混凝土采用C30非泵送商品砼； 2.完成该项目所需要的人工费、材料费、施工机具使用费、企业管理费、利润、措施项目费（包含但不限于必要的降水、气囊封堵、翻水、围堰安拆等单价措施项目费和总价措施项目费）、其它项目费、规费、税金、有关文件规定的政策性调价等和各种可能发生的风险费用以及招标文件约定的其他费用均包含在全费用综合单价中； | 座 | 1 |  | 0
138 | 出水口 | 1.Φ800砌石排水口，一字式，浆砌块石最低强度等级为MU40，混凝土采用C30非泵送商品砼； 2.完成该项目所需要的人工费、材料费、施工机具使用费、企业管理费、利润、措施项目费（包含但不限于必要的降水、气囊封堵、翻水、围堰安拆等单价措施项目费和总价措施项目费）、其它项目费、规费、税金、有关文件规定的政策性调价等和各种可能发生的风险费用以及招标文件约定的其他费用均包含在全费用综合单价中； | 座 | 1 |  | 0
139 | 出水口 | 1.Φ1000砌石排水口，一字式，浆砌块石最低强度等级为MU40，混凝土采用C30非泵送商品砼； 2.完成该项目所需要的人工费、材料费、施工机具使用费、企业管理费、利润、措施项目费（包含但不限于必要的降水、气囊封堵、翻水、围堰安拆等单价措施项目费和总价措施项目费）、其它项目费、规费、税金、有关文件规定的政策性调价等和各种可能发生的风险费用以及招标文件约定的其他费用均包含在全费用综合单价中； | 座 | 1 |  | 0
140 | 护坡 | 1.(M10水泥砂浆)浆砌块石护坡厚＜20cm 2.完成该项目所需要的人工费、材料费、施工机具使用费、企业管理费、利润、措施项目费（包含但不限于必要的降水、气囊封堵、翻水、围堰安拆等单价措施项目费和总价措施项目费）、其它项目费、规费、税金、有关文件规定的政策性调价等和各种可能发生的风险费用以及招标文件约定的其他费用均包含在全费用综合单价中； | m3 | 50 |  | 0
141 | 标志牌 | 1.标志牌材质为 3mm 厚铝合金板材； 2.反光膜采用超强级反光膜，符合 GB/T18833-2002 要求。 2.完成该项目所需要的人工费、材料费、施工机具使用费、企业管理费、利润、措施项目费（含单价措施项目费和总价措施项目费）、其它项目费、规费、税金、有关文件规定的政策性调价等和各种可能发生的风险费用以及招标文件约定的其他费用均包含在全费用综合单价中； | m2 | 20 |  | 0
142 | 标志杆 | 1.标杆材质为热镀锌钢管； 2.完成该项目所需要的人工费、材料费、施工机具使用费、企业管理费、利润、措施项目费（含单价措施项目费和总价措施项目费）、其它项目费、规费、税金、有关文件规定的政策性调价等和各种可能发生的风险费用以及招标文件约定的其他费用均包含在全费用综合单价中； | t | 1 |  | 0
143 | 合 计 |  |  |  |  | 0
投标人：（盖单位章） 年 月 日