## 1.1扉-2 招标控制价扉页
| 泰州市人民医院核医学实验室装修改造 |  |  |  | 工程
招标控制价
招标控制价（小写）: |  |  | 994722.94
（大写）: |  |  | 玖拾玖万肆仟柒佰贰拾贰元玖角肆分
招 标 人： |  |  |  | 造价咨询人：
|  | （单位盖章） |  |  | （单位资质专用章）
法定代表人 或其授权人： |  |  |  | 法定代表人 或其授权人：
|  | （签字或盖章） |  |  | （签字或盖章）
编 制 人： |  |  |  | 复 核 人：
|  | （造价人员签字盖专用章） |  |  | （造价工程师签字盖专用章）
编制时间： |  | 2024-12-30 |  | 复核时间： | 2024-12-31
扉-2

## 1.2表-02 建设项目招标控制价汇总表
建设项目招标控制价汇总表
工程名称：泰州市人民医院核医学实验室装修改造-（安装）暖通 |  |  | 标段： |  |  | 第2页 共43页
序号 | 单项工程名称 | 金额(元) |  | 其中:(元)
|  |  |  | 暂估价 | 安全文明施工费 |  | 规费
1 | 泰州市人民医院核医学实验室装修改造 | 994722.94 |  | 0.00 | 7988.06 |  | 12771.74
合 计 |  | 994722.94 |  | 0.00 | 7988.06 |  | 12771.74

## 2.1表-03 单项工程招标控制价汇总表
单项工程招标控制价汇总表
工程名称：泰州市人民医院核医学实验室装修改造-（安装）暖通 |  |  | 标段： |  |  | 第3页 共43页
序号 | 单位工程名称 | 金额(元) |  | 其中:(元)
|  |  |  | 暂估价 | 安全文明施工费 |  | 规费
1 | 泰州市人民医院核医学实验室装修改造-（安装）暖通 | 716642.28 |  | 0.00 | 3607.13 |  | 6050.31
2 | 泰州市人民医院核医学实验室装修改造-（安装）-水、电工程 | 71340.25 |  | 0.00 | 905.87 |  | 1519.43
3 | 装饰工程 | 206740.41 |  | 0.00 | 3475.06 |  | 5202.00
合 计 |  | 994722.94 |  | 0.00 | 7988.06 |  | 12771.74

## 3.1表-04 单位工程招标控制价汇总表
单位工程招标控制价汇总表
工程名称：泰州市人民医院核医学实验室装修改造-（安装）暖通 |  | 标段： |  | 第4页 共43页
序号 | 汇 总 内 容 |  | 金额(元) |  | 其中:暂估价(元)
1 | 分部分项工程 |  | 646015.83 |  | 0.00
1.1 | 人工费 |  | 46567.32
1.2 | 材料费 |  | 563112.38
1.3 | 施工机具使用费 |  | 11191.91
1.4 | 企业管理费 |  | 18622.91
1.5 | 利润 |  | 6521.32
2 | 措施项目 |  | 5403.84 |  | 0.00
2.1 | 单价措施项目费 |  | 1796.71 |  | 0.00
2.2 | 总价措施项目费 |  | 3607.13
2.2.1 | 其中：安全文明施工措施费 |  | 3607.13
3 | 其他项目 |  | 0.00 |  | —
3.1 | 其中：暂列金额 |  | 0.00 |  | —
3.2 | 其中：专业工程暂估价 |  | 0.00 |  | —
3.3 | 其中：计日工 |  | 0.00 |  | —
3.4 | 其中：总承包服务费 |  | 0.00 |  | —
4 | 规费 |  | 6050.31 |  | —
5 | 税金 |  | 59172.30 |  | —
招标控制价合计= 1+2+3+4+5-甲供材料及甲供设备费/1.01 |  |  | 716642.28 |  | 0.00

## 3.2表-08 分部分项工程和单价措施项目清单与计价表
分部分项工程和单价措施项目清单与计价表
工程名称：泰州市人民医院核医学实验室装修改造-（安装）暖通 |  |  |  | 标段： |  |  | 第5页 共43页
序 号 | 项目编码 | 项目名称 | 项目特征描述 |  | 计量 单位 | 工程量 | 金额(元)
[7 empty] | 综合单价 | 合价 | 其中
暂估价
1 | 030701003004 | 空调器 | 1.名称:组合式空调机组（含槽钢基础） 2.AHU-01，送风量：4500CMH,全压1800Pa，机外余压900Pa，夏季冷量105kw，冬季热量45kw 3.具体详见设计图纸 |  | 组 | 1 | 74916.62 | 74916.62 | 0.00
2 | 030701003005 | 空调器 | 1.名称:组合式空调机组（含槽钢基础） 2.AHU-02，送风量：7000CMH,全压1800Pa，机外余压900Pa，夏季冷量160kw，冬季热量70kw 3.具体详见设计图纸 |  | 组 | 1 | 101916.62 | 101916.62 | 0.00
3 | 030701003006 | 空调器 | 1.名称:室外直膨机（含槽钢基础） 2.制冷300KW，制热150KW以上 |  | 台 | 1 | 211711.91 | 211711.91 | 0.00
4 | 030702002004 | 净化通风管道 | 1.镀锌薄钢板矩形净化风管制作(咬口)周长2000(法兰处涂胶)-0.5 2.镀锌薄钢板矩形净化风管安装(咬口)周长2000(法兰处涂胶) |  | m2 | 320 | 180.92 | 57894.40 | 0.00
5 | 030702002005 | 净化通风管道 | 1.镀锌薄钢板矩形净化风管制作(咬口)周长2000(法兰处涂胶)-0.75 2.镀锌薄钢板矩形净化风管安装(咬口)周长2000(法兰处涂胶) |  | m2 | 30 | 189.22 | 5676.60 | 0.00
6 | 030702005001 | 塑料通风管道 | 1.名称:氯乙烯通风管道 2.形状:矩形 3.规格:2000以下 4.板材厚度:3mm以内 |  | m2 | 11 | 160.76 | 1768.36 | 0.00
7 | 030702005002 | 塑料通风管道 | 1.名称:氯乙烯通风管道 2.形状:矩形 3.规格:2000以下 4.板材厚度:4mm以内 |  | m2 | 60 | 160.76 | 9645.60 | 0.00
8 | 031208003003 | 通风管道绝热 | 橡塑保温管(板)粘贴通风管道-30mm厚B1级橡塑保温 |  | m3 | 8 | 2299.36 | 18394.88 | 0.00
9 | 030703001016 | 碳钢阀门 | 1.名称:手动对开多叶调节阀（涡轮蜗杆式） 2.规格:200*120mm |  | 个 | 2 | 129.48 | 258.96 | 0.00
10 | 030703001017 | 碳钢阀门 | 1.名称:手动对开多叶调节阀（涡轮蜗杆式） 2.规格:250*120mm |  | 个 | 7 | 132.48 | 927.36 | 0.00
11 | 030703001018 | 碳钢阀门 | 1.名称:手动对开多叶调节阀（涡轮蜗杆式） 2.规格:250*200mm |  | 个 | 4 | 140.48 | 561.92 | 0.00
12 | 030703001019 | 碳钢阀门 | 1.名称:手动对开多叶调节阀（涡轮蜗杆式） 2.规格:320*250mm |  | 个 | 3 | 146.48 | 439.44 | 0.00
13 | 030703001020 | 碳钢阀门 | 1.名称:手动对开多叶调节阀（涡轮蜗杆式） 2.规格:320*120mm |  | 个 | 2 | 144.48 | 288.96 | 0.00
本页小计 | [7 empty] | 484401.63 | 0.00
合 计 | [7 empty] | 484401.63 | 0.00
分部分项工程和单价措施项目清单与计价表
工程名称：泰州市人民医院核医学实验室装修改造-（安装）暖通 |  |  |  | 标段： |  |  | 第6页 共43页
序 号 | 项目编码 | 项目名称 | 项目特征描述 |  | 计量 单位 | 工程量 | 金额(元)
[7 empty] | 综合单价 | 合价 | 其中
暂估价
14 | 030703001021 | 碳钢阀门 | 1.名称:手动对开多叶调节阀（涡轮蜗杆式） 2.规格:320*160mm |  | 个 | 1 | 158.48 | 158.48 | 0.00
15 | 030703001022 | 碳钢阀门 | 1.名称:手动对开多叶调节阀（涡轮蜗杆式） 2.规格:400*200mm |  | 个 | 2 | 175.48 | 350.96 | 0.00
16 | 030703001041 | 碳钢阀门 | 1.名称:手动对开多叶调节阀 2.规格:250*120mm |  | 个 | 1 | 132.48 | 132.48 | 0.00
17 | 030703001040 | 碳钢阀门 | 1.名称:手动对开多叶调节阀 2.规格:500*320mm |  | 个 | 1 | 215.48 | 215.48 | 0.00
18 | 030703001023 | 碳钢阀门 | 1.名称:密闭型电动风阀 2.规格:630*250mm 3.24V,阀门配执行器，开关型 |  | 个 | 1 | 544.48 | 544.48 | 0.00
19 | 030703001024 | 碳钢阀门 | 1.名称:密闭型电动风阀 2.规格:800*320mm 3.24V,阀门配执行器，开关型 |  | 个 | 1 | 669.48 | 669.48 | 0.00
20 | 030703001012 | 碳钢阀门 | 1.名称:70°防火阀 2.规格:800*320mm |  | 个 | 1 | 637.47 | 637.47 | 0.00
21 | 030703001013 | 碳钢阀门 | 1.名称:70°防火阀 2.规格:500*320mm |  | 个 | 2 | 379.07 | 758.14 | 0.00
22 | 030703001014 | 碳钢阀门 | 1.名称:70°防火阀 2.规格:450*320mm |  | 个 | 1 | 359.07 | 359.07 | 0.00
23 | 030703001015 | 碳钢阀门 | 1.名称:70°防火阀 2.规格:400*320mm |  | 个 | 1 | 338.07 | 338.07 | 0.00
24 | 030703001042 | 碳钢阀门 | 1.名称:风管止回阀 2.规格:φ300mm |  | 个 | 3 | 293.07 | 879.21 | 0.00
25 | 030703001025 | 碳钢阀门 | 1.名称:CAV定量风阀 2.型号:设计风量810CMH 3.规格:300*200mm |  | 个 | 1 | 1039.40 | 1039.40 | 0.00
26 | 030703001026 | 碳钢阀门 | 1.名称:CAV定量风阀 2.型号:设计风量1520CMH 3.规格:300*200mm 4.类型:带电加热1.5KW |  | 个 | 1 | 1270.48 | 1270.48 | 0.00
27 | 030703001027 | 碳钢阀门 | 1.名称:CAV定量风阀 2.型号:设计风量190CMH 3.规格:200*100mm |  | 个 | 1 | 918.48 | 918.48 | 0.00
28 | 030703001028 | 碳钢阀门 | 1.名称:CAV定量风阀 2.型号:设计风量210CMH 3.规格:200*100mm |  | 个 | 1 | 918.48 | 918.48 | 0.00
29 | 030703001029 | 碳钢阀门 | 1.名称:CAV定量风阀 2.型号:设计风量240CMH 3.规格:200*100mm |  | 个 | 1 | 918.48 | 918.48 | 0.00
30 | 030703001030 | 碳钢阀门 | 1.名称:CAV定量风阀 2.型号:设计风量280CMH 3.规格:200*100mm |  | 个 | 1 | 918.48 | 918.48 | 0.00
本页小计 | [7 empty] | 11027.12 | 0.00
合 计 | [7 empty] | 495428.75 | 0.00
分部分项工程和单价措施项目清单与计价表
工程名称：泰州市人民医院核医学实验室装修改造-（安装）暖通 |  |  |  | 标段： |  |  | 第7页 共43页
序 号 | 项目编码 | 项目名称 | 项目特征描述 |  | 计量 单位 | 工程量 | 金额(元)
[7 empty] | 综合单价 | 合价 | 其中
暂估价
31 | 030703001038 | 碳钢阀门 | 1.名称:CAV定量风阀 2.型号:设计风量330CMH 3.规格:200*100mm |  | 个 | 1 | 918.48 | 918.48 | 0.00
32 | 030703001031 | 碳钢阀门 | 1.名称:CAV定量风阀 2.型号:设计风量370CMH 3.规格:200*100mm |  | 个 | 1 | 918.48 | 918.48 | 0.00
33 | 030703001044 | 碳钢阀门 | 1.名称:CAV定量风阀 2.型号:设计风量760CMH 3.规格:300*100mm |  | 个 | 1 | 980.48 | 980.48 | 0.00
34 | 030703001032 | 碳钢阀门 | 1.名称:CAV定量风阀 2.型号:设计风量60CMH 3.规格:RN100 |  | 个 | 2 | 590.48 | 1180.96 | 0.00
35 | 030703001033 | 碳钢阀门 | 1.名称:CAV定量风阀 2.型号:设计风量70CMH 3.规格:RN100 |  | 个 | 2 | 590.48 | 1180.96 | 0.00
36 | 030703001034 | 碳钢阀门 | 1.名称:CAV定量风阀 2.型号:设计风量80CMH 3.规格:RN100 |  | 个 | 2 | 590.48 | 1180.96 | 0.00
37 | 030703001035 | 碳钢阀门 | 1.名称:CAV定量风阀 2.型号:设计风量110CMH 3.规格:RN100 |  | 个 | 1 | 590.48 | 590.48 | 0.00
38 | 030703001036 | 碳钢阀门 | 1.名称:CAV定量风阀 2.型号:设计风量120CMH 3.规格:RN100 |  | 个 | 1 | 590.48 | 590.48 | 0.00
39 | 030703001037 | 碳钢阀门 | 1.名称:CAV定量风阀 2.型号:设计风量180CMH 3.规格:RN100 |  | 个 | 1 | 590.48 | 590.48 | 0.00
40 | 030703001043 | 碳钢阀门 | 1.名称:CAV定量风阀 2.型号:设计风量3000CMH 3.规格:600*200mm |  | 个 | 1 | 1320.48 | 1320.48 | 0.00
41 | 030703001039 | 碳钢阀门 | 1.名称:CAV定量风阀 2.型号:设计风量3040CMH 3.规格:600*200mm 4.类型:带电加热1.5KW |  | 个 | 1 | 1620.48 | 1620.48 | 0.00
42 | 030703001045 | 碳钢阀门 | 1.名称:VAV变量风阀 2.型号:设计风量60CMH 3.规格:RN100 |  | 个 | 2 | 2920.48 | 5840.96 | 0.00
43 | 030703001046 | 碳钢阀门 | 1.名称:VAV变量风阀 2.型号:设计风量70CMH 3.规格:RN100 |  | 个 | 2 | 2920.48 | 5840.96 | 0.00
44 | 030703001047 | 碳钢阀门 | 1.名称:VAV变量风阀 2.型号:设计风量100CMH 3.规格:RN100 |  | 个 | 1 | 2920.48 | 2920.48 | 0.00
45 | 030703001048 | 碳钢阀门 | 1.名称:VAV变量风阀 2.型号:设计风量110CMH 3.规格:RN100 |  | 个 | 1 | 2920.48 | 2920.48 | 0.00
本页小计 | [7 empty] | 28595.60 | 0.00
合 计 | [7 empty] | 524024.35 | 0.00
分部分项工程和单价措施项目清单与计价表
工程名称：泰州市人民医院核医学实验室装修改造-（安装）暖通 |  |  |  | 标段： |  |  | 第8页 共43页
序 号 | 项目编码 | 项目名称 | 项目特征描述 |  | 计量 单位 | 工程量 | 金额(元)
[7 empty] | 综合单价 | 合价 | 其中
暂估价
46 | 030703001051 | 碳钢阀门 | 1.名称:VAV变量风阀 2.型号:设计风量160CMH 3.规格:RN100 |  | 个 | 1 | 2920.48 | 2920.48 | 0.00
47 | 030703001049 | 碳钢阀门 | 1.名称:VAV变量风阀 2.型号:设计风量170CMH 3.规格:RN100 |  | 个 | 1 | 2920.48 | 2920.48 | 0.00
48 | 030703001050 | 碳钢阀门 | 1.名称:VAV变量风阀 2.型号:设计风量220CMH 3.规格:RN100 |  | 个 | 1 | 2920.48 | 2920.48 | 0.00
49 | 030703001052 | 碳钢阀门 | 1.名称:VAV变量风阀 2.型号:设计风量190CMH 3.规格:RN125 |  | 个 | 1 | 2920.48 | 2920.48 | 0.00
50 | 030703001053 | 碳钢阀门 | 1.名称:VAV变量风阀 2.型号:设计风量260CMH 3.规格:RN125 |  | 个 | 1 | 2920.48 | 2920.48 | 0.00
51 | 030703001054 | 碳钢阀门 | 1.名称:VAV变量风阀 2.型号:设计风量340CMH 3.规格:RN125 |  | 个 | 1 | 2920.48 | 2920.48 | 0.00
52 | 030703001055 | 碳钢阀门 | 1.名称:VAV变量风阀 2.型号:设计风量310CMH 3.规格:RN160 |  | 个 | 1 | 2920.48 | 2920.48 | 0.00
53 | 030703001056 | 碳钢阀门 | 1.名称:VAV变量风阀 2.型号:设计风量1500CMH 3.规格:300*100mm |  | 个 | 1 | 2920.48 | 2920.48 | 0.00
54 | 030703011012 | 铝及铝合金风口、散流器 | 1.名称:防雨弯头金属防虫网 2.规格:630*250mm |  | 个 | 1 | 366.53 | 366.53 | 0.00
55 | 030703011013 | 铝及铝合金风口、散流器 | 1.名称:防雨弯头金属防虫网 2.规格:800*320mm |  | 个 | 1 | 476.57 | 476.57 | 0.00
56 | 030703011014 | 铝及铝合金风口、散流器 | 1.名称:单层百叶风口带阀 2.规格:310*310mm |  | 个 | 2 | 257.14 | 514.28 | 0.00
57 | 030703011015 | 铝及铝合金风口、散流器 | 1.名称:门铰式单层百叶风口带阀 2.规格:250*450mm |  | 个 | 15 | 361.53 | 5422.95 | 0.00
58 | 030703011016 | 铝及铝合金风口、散流器 | 1.名称:无隔板高效送风口 2.型号:风量500CMH 3.规格:340*340*90mm |  | 个 | 15 | 510.87 | 7663.05 | 0.00
59 | 030703011017 | 铝及铝合金风口、散流器 | 1.名称:无隔板高效送风口 2.型号:风量1000CMH 3.规格:484*484*90mm |  | 个 | 1 | 609.67 | 609.67 | 0.00
60 | 030703011018 | 铝及铝合金风口、散流器 | 1.名称:无隔板高效送风口 2.型号:风量2000CMH 3.规格:870*570*90mm |  | 个 | 3 | 869.67 | 2609.01 | 0.00
61 | 030108001005 | 离心式通风机 | 1.离心风机箱，EAU-101，风量800，风机全压1100Pa，0.37KW,变频风机，风机内外防腐喷涂,带H14高效过滤器 2.带减震器安装 |  | 台 | 1 | 4388.79 | 4388.79 | 0.00
本页小计 | [7 empty] | 45414.69 | 0.00
合 计 | [7 empty] | 569439.04 | 0.00
分部分项工程和单价措施项目清单与计价表
工程名称：泰州市人民医院核医学实验室装修改造-（安装）暖通 |  |  |  | 标段： |  |  | 第9页 共43页
序 号 | 项目编码 | 项目名称 | 项目特征描述 |  | 计量 单位 | 工程量 | 金额(元)
[7 empty] | 综合单价 | 合价 | 其中
暂估价
62 | 030108001006 | 离心式通风机 | 1.离心风机箱，EAU-102，风量3000，风机全压800Pa，2.2KW,变频风机，风机内外防腐喷涂,带F9中效过滤器 2.带减震器安装 |  | 台 | 1 | 7690.79 | 7690.79 | 0.00
63 | 030108001007 | 离心式通风机 | 1.离心风机箱，EAU-103，风量1800，风机全压1100Pa，1.1KW,变频风机，风机内外防腐喷涂,带H14高效过滤器 2.带减震器安装 |  | 台 | 1 | 6688.79 | 6688.79 | 0.00
64 | 030108001008 | 离心式通风机 | 1.离心风机箱，EAU-201，风量5000，风机全压1300Pa，3.7KW,变频风机，风机内外防腐喷涂,带F9中效过滤器 2.带减震器安装 |  | 台 | 1 | 10836.27 | 10836.27 | 0.00
65 | 030108001009 | 离心式通风机 | 1.离心风机箱，EAU-202，风量2500，风机全压800Pa，2.2KW,变频风机，风机内外防腐喷涂,带F9中效过滤器 2.带减震器安装 |  | 台 | 1 | 7190.79 | 7190.79 | 0.00
66 | 030108001010 | 离心式通风机 | 1.名称:活性炭过滤箱 2.规格:处理风量800m³/h 3.详见设计图纸说明 |  | 台 | 1 | 2477.82 | 2477.82 | 0.00
67 | 030108001011 | 离心式通风机 | 1.名称:活性炭过滤箱 2.规格:处理风量1800m³/h 3.详见设计图纸说明 |  | 台 | 1 | 3677.82 | 3677.82 | 0.00
68 | 030108001012 | 离心式通风机 | 1.名称:活性炭过滤箱 2.规格:处理风量2500m³/h 3.详见设计图纸说明 |  | 台 | 1 | 4327.82 | 4327.82 | 0.00
69 | 030108001013 | 离心式通风机 | 1.名称:活性炭过滤箱 2.规格:处理风量3000m³/h 3.详见设计图纸说明 |  | 台 | 1 | 4612.82 | 4612.82 | 0.00
70 | 030108001014 | 离心式通风机 | 1.名称:活性炭过滤箱 2.规格:处理风量5000m³/h 3.详见设计图纸说明 |  | 台 | 1 | 5560.82 | 5560.82 | 0.00
71 | 031002002001 | 设备支架 | 1.设备支架制作单件重100kg以内 2.设备支架安装单件重100kg以内 |  | kg | 500 | 15.71 | 7855.00 | 0.00
72 | 031201003001 | 金属结构刷油 | 1.手工除锈 一般钢结构轻锈 2.金属结构一般钢结构刷油防锈漆 第一遍 3.金属结构一般钢结构刷油防锈漆 第二遍 4.金属结构一般钢结构刷油调和漆 第一遍 5.金属结构一般钢结构刷油调和漆 第二遍 |  | kg | 500 | 2.61 | 1305.00 | 0.00
73 | 030703020002 | 开门窗洞口-修补 | 1.开门窗洞口-修补 |  | 项 | 1 | 2000.00 | 2000.00 | 0.00
本页小计 | [7 empty] | 64223.74 | 0.00
合 计 | [7 empty] | 633662.78 | 0.00
分部分项工程和单价措施项目清单与计价表
工程名称：泰州市人民医院核医学实验室装修改造-（安装）暖通 |  |  |  | 标段： |  |  | 第10页 共43页
序 号 | 项目编码 | 项目名称 | 项目特征描述 |  | 计量 单位 | 工程量 | 金额(元)
[7 empty] | 综合单价 | 合价 | 其中
暂估价
74 | 030802005011 | 中压铜及铜合金管 | 1.中压铜管(氧乙炔焊)外径12.7（含除分歧器以外所有管件） 2.低中压管道气压试验DN50 3.管道系统空气吹扫DN50 4.低中压管道真空试验DN50 |  | m | 30 | 38.21 | 1146.30 | 0.00
75 | 030802005014 | 中压铜及铜合金管 | 1.中压铜管(氧乙炔焊)外径22.2（含除分歧器以外所有管件） 2.低中压管道气压试验DN50 3.管道系统空气吹扫DN50 4.低中压管道真空试验DN50 |  | m | 15 | 67.92 | 1018.80 | 0.00
76 | 030802005015 | 中压铜及铜合金管 | 1.中压铜管(氧乙炔焊)外径25.4（含除分歧器以外所有管件） 2.低中压管道气压试验DN50 3.管道系统空气吹扫DN50 4.低中压管道真空试验DN50 |  | m | 15 | 78.00 | 1170.00 | 0.00
77 | 030802001001 | 制冷剂 | 1.名称:制冷剂 R410A |  | kg | 70 | 56.00 | 3920.00 | 0.00
78 | 031208002005 | 管道绝热 | 1.橡塑保温管(板)粘贴管道Φ＜57mm厚度20mm |  | m3 | 0.15 | 2533.73 | 380.06 | 0.00
79 | 030702008004 | 柔性软风管 | 1.帆布软接口 |  | m2 | 15 | 86.73 | 1300.95 | 0.00
80 | 030704001001 | 通风工程检测、调试 | 1.第7册通风工程检测调试费增加人工费13%其中人工工资占25%材料费占75% |  | 系统 | 1 | 3416.94 | 3416.94 | 0.00
分部分项合计 | [7 empty] | 646015.83 | 0.00
81 | 031301017001 | 脚手架搭拆 | 1.第7册脚手架搭拆费增加人工费3%其中人工工资占25%材料费占75% 2.第11册脚手架绝热搭拆费增加人工费20%其中人工工资占25%材料费占75% 3.第11册脚手架刷油搭拆费增加人工费8%其中人工工资占25%材料费占75% 4.第8册脚手架搭拆费增加人工费7%其中人工工资占25%材料费占75% |  | 项 | 1 | 1796.71 | 1796.71 | 0.00
单价措施合计 | [7 empty] | 1796.71 | 0.00
本页小计 | [7 empty] | 14149.76 | 0.00
合 计 | [7 empty] | 647812.54 | 0.00

## 3.3表-11 总价措施项目清单与计价表
总价措施项目清单与计价表
工程名称：泰州市人民医院核医学实验室装修改造-（安装）暖通 |  |  |  | 标段： |  |  | 第11页 共43页
序号 | 项目编码 | 项 目 名 称 | 计算基础 | 费率 (%) | 金额(元) | 调整 费率(%) |  | 调整后 金额(元) | 备注
1 | 031302001001 | 安全文明施工 |  | 100 | 3607.13
1.1 | 1.1 | 基本费 | 分部分项清单合价+单价措施清单合价-分部分项除税工程设备费-单价措施除税工程设备费 | 1.5 | 3164.15 |  |  |  | 不取费时将“费率”置0；
1.2 | 1.2 | 增加费 | 分部分项清单合价+单价措施清单合价-分部分项除税工程设备费-单价措施除税工程设备费 | 0 | 0.00 |  |  |  | 1星0.3%/2星0.33%/3星0.36%
1.3 | 1.3 | 扬尘污染防治增加费 | 分部分项清单合价+单价措施清单合价-分部分项除税工程设备费-单价措施除税工程设备费 | 0.21 | 442.98
2 | 031302002001 | 夜间施工 | 分部分项清单合价+单价措施清单合价-分部分项除税工程设备费-单价措施除税工程设备费 | 0 | 0.00 |  |  |  | 0～0.1%
3 | 031302003001 | 非夜间施工照明 | 分部分项清单合价+单价措施清单合价-分部分项除税工程设备费-单价措施除税工程设备费 | 0 | 0.00 |  |  |  | 0.30%
4 | 031302005001 | 冬雨季施工 | 分部分项清单合价+单价措施清单合价-分部分项除税工程设备费-单价措施除税工程设备费 | 0 | 0.00 |  |  |  | 0.05～0.1%
5 | 031302006001 | 已完成工程及设备保护 | 分部分项清单合价+单价措施清单合价-分部分项除税工程设备费-单价措施除税工程设备费 | 0 | 0.00 |  |  |  | 0～0.05%
总价措施项目清单与计价表
工程名称：泰州市人民医院核医学实验室装修改造-（安装）暖通 |  |  |  | 标段： |  |  | 第12页 共43页
序号 | 项目编码 | 项 目 名 称 | 计算基础 | 费率 (%) | 金额(元) | 调整 费率(%) |  | 调整后 金额(元) | 备注
6 | 031302008001 | 临时设施 | 分部分项清单合价+单价措施清单合价-分部分项除税工程设备费-单价措施除税工程设备费 | 0 | 0.00 |  |  |  | 0.6～1.6%
7 | 031302009001 | 赶工措施 | 分部分项清单合价+单价措施清单合价-分部分项除税工程设备费-单价措施除税工程设备费 | 0 | 0.00 |  |  |  | 0.5～2.1%
8 | 031302010001 | 工程按质论价 | 分部分项清单合价+单价措施清单合价-分部分项除税工程设备费-单价措施除税工程设备费 | 0 | 0.00 |  |  |  | 市优0.8%/省优1.1%/国优专业1.2%/国优1.3%
9 | 031302011001 | 住宅分户验收 | 分部分项清单合价+单价措施清单合价-分部分项除税工程设备费-单价措施除税工程设备费 | 0 | 0.00 |  |  |  | 0.10%
10 | 031302012001 | 建筑工人实名制费用 | 分部分项清单合价+单价措施清单合价-分部分项除税工程设备费-单价措施除税工程设备费 | 0 | 0.00 |  |  |  | 0.03%
11 | 031302015001 | 智慧工地费用 | 分部分项清单合价+单价措施清单合价-分部分项除税工程设备费-单价措施除税工程设备费 | 0 | 0.00 |  |  |  | 0.04～0.08%
总价措施项目清单与计价表
工程名称：泰州市人民医院核医学实验室装修改造-（安装）暖通 |  |  |  | 标段： |  |  | 第13页 共43页
序号 | 项目编码 | 项 目 名 称 | 计算基础 | 费率 (%) | 金额(元) | 调整 费率(%) |  | 调整后 金额(元) | 备注
12 | 031302016001 | 新冠疫情常态化防控 | 分部分项清单合价+单价措施清单合价-分部分项除税工程设备费-单价措施除税工程设备费 | 0 | 0.00 |  |  |  | 0.2～0.4%
合 计 |  |  |  |  | 3607.13

## 3.4表-12 其他项目清单与计价汇总表
其他项目清单与计价汇总表
工程名称：泰州市人民医院核医学实验室装修改造-（安装）暖通 |  | 标段： |  | 第14页 共43页
序号 | 项 目 名 称 | 金额(元) | 结算金额(元) |  | 备注
1 | 暂列金额 | 0.00 |  |  | 明细详见表-12-1
2 | 暂估价 | 0.00
2.1 | 材料(工程设备)暂估价 | — |  |  | 明细详见表-12-2
2.2 | 专业工程暂估价 | 0.00 |  |  | 明细详见表-12-3
3 | 计日工 | 0.00 |  |  | 明细详见表-12-4
4 | 总承包服务费 | 0.00 |  |  | 明细详见表-12-5
合 计 |  | 0.00 |  |  | —

## 3.5表-13 规费、税金项目计价表
规费、税金项目计价表
工程名称：泰州市人民医院核医学实验室装修改造-（安装）暖通 |  |  | 标段： |  |  | 第15页 共43页
序号 | 项 目 名 称 | 计算基础 |  | 计算基数(元) | 计算费率(%) |  | 金额(元)
1 | 规费 | 分部分项工程费+措施项目费+其他项目费-除税工程设备费 |  | 6050.31 | 100 |  | 6050.31
1.1 | 社会保险费 |  |  | 214550.19 | 2.4 |  | 5149.20
1.2 | 住房公积金 |  |  | 214550.19 | 0.42 |  | 901.11
1.3 | 环境保护税 |  |  | 214550.19 | 0 |  | 0.00
2 | 税金 | 分部分项工程费+措施项目费+其他项目费+规费-(甲供材料费+甲供设备费)/1.01 |  | 657469.98 | 9 |  | 59172.30
合 计 | [6 empty] | 65222.61

## 3.6承包人供应材料一览表
承包人供应材料一览表
工程名称：泰州市人民医院核医学实验室装修改造-（安装）暖通 |  |  |  | 标段： |  |  |  | 第16页 共43页
序号 | 材料编码 | 材料名称 | 规格型号 等特殊要求 |  | 单位 | 数量 | 单价(元) |  | 合价(元) | 备注
1 | 30 | 材料费 |  |  | 元 | 3445.163625 | 1 |  | 3445.16
2 | 50 | CAV定量风阀 风量760 | 300*100mm |  | 个 | 1 | 910 |  | 910.00
3 | 50 | CAV定量风阀 风量60 | RN100 |  | 个 | 2 | 520 |  | 1040.00
4 | 50 | CAV定量风阀 风量330 | 200*100mm |  | 个 | 1 | 848 |  | 848.00
5 | 50 | CAV定量风阀 风量370 | 200*100mm |  | 个 | 1 | 848 |  | 848.00
6 | 50 | CAV定量风阀 风量70 | RN100 |  | 个 | 2 | 520 |  | 1040.00
7 | 50 | CAV定量风阀 风量120 | RN100 |  | 个 | 1 | 520 |  | 520.00
8 | 50 | CAV定量风阀 风量180 | RN100 |  | 个 | 1 | 520 |  | 520.00
9 | 50 | CAV定量风阀 风量80 | RN100 |  | 个 | 2 | 520 |  | 1040.00
10 | 50 | CAV定量风阀 风量110 | RN100 |  | 个 | 1 | 520 |  | 520.00
11 | 50 | CAV定量风阀 风量280 | 200*100mm |  | 个 | 1 | 848 |  | 848.00
12 | 50 | 70℃防火阀 | 400*320mm |  | 个 | 1 | 299 |  | 299.00
13 | 50 | 风管止回阀 | φ300mm |  | 个 | 3 | 249.2 |  | 747.60
14 | 50 | 70℃防火阀 | 500*320mm |  | 个 | 2 | 340 |  | 680.00
15 | 50 | 70℃防火阀 | 450*320mm |  | 个 | 1 | 320 |  | 320.00
16 | 50 | CAV定量风阀 | 300*200mm |  | 个 | 1 | 968.92 |  | 968.92
17 | 50 | CAV定量风阀 风量210 | 200*100mm |  | 个 | 1 | 848 |  | 848.00
18 | 50 | CAV定量风阀 风量240 | 200*100mm |  | 个 | 1 | 848 |  | 848.00
19 | 50 | CAV定量风阀 | 300*200mm带电加热1.5KW |  | 个 | 1 | 1200 |  | 1200.00
20 | 50 | CAV定量风阀 风量190 | 200*100mm |  | 个 | 1 | 848 |  | 848.00
21 | 50 | CAV定量风阀 | 600*200mm |  | 个 | 1 | 1250 |  | 1250.00
22 | 50 | VAV变量风阀 风量1500CMH | 300*100mm |  | 个 | 1 | 2850 |  | 2850.00
23 | 50 | 防雨弯头金属防虫网 | 630*250mm |  | 个 | 1 | 300 |  | 300.00
24 | 50 | VAV变量风阀 风量340CMH | RN125 |  | 个 | 1 | 2850 |  | 2850.00
25 | 50 | VAV变量风阀 风量310CMH | RN160 |  | 个 | 1 | 2850 |  | 2850.00
承包人供应材料一览表
工程名称：泰州市人民医院核医学实验室装修改造-（安装）暖通 |  |  |  | 标段： |  |  |  | 第17页 共43页
序号 | 材料编码 | 材料名称 | 规格型号 等特殊要求 |  | 单位 | 数量 | 单价(元) |  | 合价(元) | 备注
26 | 50 | 防雨弯头金属防虫网 | 800*320mm |  | 个 | 1 | 380 |  | 380.00
27 | 50 | 减震垫 | 减震垫 |  | 个 | 20 | 15 |  | 300.00
28 | 50 | 制冷剂 R410A |  |  | kg | 70 | 56 |  | 3920.00
29 | 50 | 单层百叶风口带阀 | 310*310mm |  | 个 | 2 | 220 |  | 440.00
30 | 50 | 门铰式单层百叶风口带阀 | 250*450mm |  | 个 | 15 | 295 |  | 4425.00
31 | 50 | VAV变量风阀 风量260CMH | RN125 |  | 个 | 1 | 2850 |  | 2850.00
32 | 50 | VAV变量风阀 风量70CMH | RN100 |  | 个 | 2 | 2850 |  | 5700.00
33 | 50 | VAV变量风阀 风量100CMH | RN100 |  | 个 | 1 | 2850 |  | 2850.00
34 | 50 | CAV定量风阀 | 600*200mm带电加热1.5KW |  | 个 | 1 | 1550 |  | 1550.00
35 | 50 | VAV变量风阀 风量60CMH | RN100 |  | 个 | 2 | 2850 |  | 5700.00
36 | 50 | VAV变量风阀 风量110CMH | RN100 |  | 个 | 1 | 2850 |  | 2850.00
37 | 50 | VAV变量风阀 风量220CMH | RN100 |  | 个 | 1 | 2850 |  | 2850.00
38 | 50 | VAV变量风阀 风量190CMH | RN125 |  | 个 | 1 | 2850 |  | 2850.00
39 | 50 | VAV变量风阀 风量160CMH | RN100 |  | 个 | 1 | 2850 |  | 2850.00
40 | 50 | VAV变量风阀 风量170CMH | RN100 |  | 个 | 1 | 2850 |  | 2850.00
41 | 50 | 70℃防火阀 | 800*320mm |  | 个 | 1 | 464 |  | 464.00
42 | 50 | 手动对开多叶调节阀（涡轮蜗杆式） | 320*250mm |  | 个 | 3 | 76 |  | 228.00
43 | 50 | 手动对开多叶调节阀（涡轮蜗杆式） | 320*120mm |  | 个 | 2 | 74 |  | 148.00
44 | 50 | 手动对开多叶调节阀（涡轮蜗杆式） | 320*160mm |  | 个 | 1 | 88 |  | 88.00
45 | 50 | 手动对开多叶调节阀（涡轮蜗杆式） | 200*120mm |  | 个 | 2 | 59 |  | 118.00
46 | 50 | 手动对开多叶调节阀（涡轮蜗杆式） | 250*120mm |  | 个 | 7 | 62 |  | 434.00
47 | 50 | 手动对开多叶调节阀（涡轮蜗杆式） | 250*200mm |  | 个 | 4 | 70 |  | 280.00
48 | 50 | 手动对开多叶调节阀 | 500*320mm |  | 个 | 1 | 145 |  | 145.00
49 | 50 | 密闭型电动风阀 | 630*250mm |  | 个 | 1 | 474 |  | 474.00
50 | 50 | 密闭型电动风阀 | 800*320mm |  | 个 | 1 | 599 |  | 599.00
承包人供应材料一览表
工程名称：泰州市人民医院核医学实验室装修改造-（安装）暖通 |  |  |  | 标段： |  |  |  | 第18页 共43页
序号 | 材料编码 | 材料名称 | 规格型号 等特殊要求 |  | 单位 | 数量 | 单价(元) |  | 合价(元) | 备注
51 | 50 | 手动对开多叶调节阀 | 250*120mm |  | 个 | 1 | 62 |  | 62.00
52 | 50 | 手动对开多叶调节阀（涡轮蜗杆式） | 400*200mm |  | 个 | 2 | 105 |  | 210.00
53 | 99 | 开门窗洞口-修补 |  |  | 项 | 1 | 2000 |  | 2000.00
54 | 01090172 | 圆钢 | Φ10～14 |  | kg | 51.485 | 3.42 |  | 176.08
55 | 01130141 | 扁钢 | ＜-59 |  | kg | 21.25 | 3.64 |  | 77.35
56 | 01210332 | 等边角钢 | ∟60×5 |  | kg | 2020.2 | 3.992 |  | 8064.64
57 | 01290108 | 钢板 | δ1.0～1.5 Q235 |  | kg | 2.7 | 3.57 |  | 9.64
58 | 01290154 | 钢板 | δ12～20 Q235 |  | kg | 1.098 | 3.57 |  | 3.92
59 | 01290453 | 热镀锌钢板 | δ0.75 |  | m2 | 34.47 | 24.4 |  | 841.07
60 | 01290453 | 热镀锌钢板 | δ0.5 |  | m2 | 367.68 | 17.18 |  | 6316.74
61 | 01293539 | 铸铁垫板 |  |  | kg | 39 | 4.72 |  | 184.08
62 | 01650101 | 钢材 | ＜100kg |  | kg | 525 | 4.55 |  | 2388.75
63 | 02010106 | 橡胶板 | δ1～15 |  | kg | 35.42 | 7.72 |  | 273.44
64 | 02090105 | 聚氯乙烯薄膜 |  |  | kg | 26.285 | 7.72 |  | 202.92
65 | 02110136 | 软聚氯乙烯板 | δ4 |  | m2 | 1.846 | 51.45 |  | 94.98
66 | 02130125 | 打包带 |  |  | kg | 7 | 2.14 |  | 14.98
67 | 02270106 | 白布 |  |  | m | 35 | 3.43 |  | 120.05
68 | 02270112 | 帆布 |  |  | m2 | 17.25 | 6.86 |  | 118.34
69 | 02270131 | 破布 |  |  | kg | 2.855 | 6 |  | 17.13
70 | 02350103 | 闭孔乳胶海绵 | δ5 |  | kg | 33.6 | 24.01 |  | 806.74
71 | 03010206 | 镀锌铆钉 | M4 |  | kg | 12.285 | 5.64 |  | 69.29
72 | 03011002 | 铁铆钉 |  |  | kg | 1.05 | 5.15 |  | 5.41
73 | 03050507 | 精制带母镀锌螺栓 | M6×75 |  | 套 | 36 | 0.56 |  | 20.16
74 | 03050512 | 精制带母镀锌螺栓 | M8×80 |  | 套 | 4165 | 0.76 |  | 3165.40
75 | 03050571 | 精制带母镀锌螺栓 | M2～5×4～20 |  | 套 | 151.1 | 0.22 |  | 33.24
76 | 03050575 | 精制带母镀锌螺栓 | M8×75以下 |  | 套 | 1461.2 | 0.64 |  | 935.17
77 | 03050581 | 精制带母镀锌螺栓 | M20×80以下 |  | 套 | 19.14 | 4 |  | 76.56
78 | 03131104 | 垫圈 | M10～20 |  | 十个 | 73.84 | 0.43 |  | 31.75
79 | 03210210 | 砂轮片 | Φ350 |  | 片 | 0.79 | 9.86 |  | 7.79
80 | 03210405 | 尼龙砂轮片 | Φ100×16×3 |  | 片 | 0.3075 | 3.26 |  | 1.00
81 | 03210409 | 尼龙砂轮片 | Φ500×25×4 |  | 片 | 0.033 | 10.55 |  | 0.35
82 | 03270104 | 铁砂布 | 2# |  | 张 | 13.37 | 0.86 |  | 11.50
83 | 03410206 | 电焊条 | J422 Φ3.2 |  | kg | 48.515 | 6.63 |  | 321.65
84 | 03411107 | 硬聚氯乙烯焊条 | Φ4 |  | kg | 31.8861 | 9 |  | 286.97
85 | 03430511 | 铜气焊丝 |  |  | kg | 0.225 | 34.3 |  | 7.72
承包人供应材料一览表
工程名称：泰州市人民医院核医学实验室装修改造-（安装）暖通 |  |  |  | 标段： |  |  |  | 第19页 共43页
序号 | 材料编码 | 材料名称 | 规格型号 等特殊要求 |  | 单位 | 数量 | 单价(元) |  | 合价(元) | 备注
86 | 03652421 | 锯条 |  |  | 根 | 2.375 | 0.19 |  | 0.45
87 | 03652906 | 钢丝刷子 |  |  | 把 | 1.54 | 1.54 |  | 2.37
88 | 03670109 | 打包铁卡子 |  |  | 十个 | 56 | 0.34 |  | 19.04
89 | 04010611 | 水泥 | 32.5级 |  | kg | 13.1 | 0.26 |  | 3.41
90 | 04010611 | 水泥 | 32.5级 |  | kg | 13.1 | 0.26 |  | 3.41
91 | 04030107 | 中砂 |  |  | t | 0.04315 | 179.85 |  | 7.76
92 | 04030107 | 中砂 |  |  | t | 0.04315 | 67.39 |  | 2.91
93 | 04050207 | 碎石 | 5～40mm |  | t | 0.0627 | 162.23 |  | 10.17
94 | 04050207 | 碎石 | 5～40mm |  | t | 0.0627 | 162.23 |  | 10.17
95 | 10450304 | 白绸 |  |  | m2 | 35 | 13.72 |  | 480.20
96 | 11030305 | 醇酸防锈漆 | C53-1 |  | kg | 3.275 | 12.86 |  | 42.12
97 | 11030306 | 酚醛防锈漆 |  |  | kg | 8.5 | 11.33 |  | 96.31
98 | 11112503 | 调和漆 |  |  | kg | 7.5 | 14.64 |  | 109.80
99 | 11112504 | 无光调和漆 |  |  | kg | 2.535 | 12.86 |  | 32.60
100 | 11452114 | 松香水 |  |  | kg | 0.79 | 4.72 |  | 3.73
101 | 11590305 | 密封胶 | KS型 |  | kg | -35 | 12.86 |  | -450.10
102 | 12010103 | 汽油 |  |  | kg | 3.5 | 7.48 |  | 26.18
103 | 12030106 | 溶剂汽油 |  |  | kg | 0.855 | 7.89 |  | 6.75
104 | 12060317 | 清油 |  |  | kg | 0.95 | 13.72 |  | 13.03
105 | 12300378 | 硼砂 |  |  | kg | 0.0465 | 6.69 |  | 0.31
106 | 12331308 | 洗涤剂 |  |  | kg | 256.2 | 5.83 |  | 1493.65
107 | 12331322 | 肥皂 |  |  | 块 | 0.09 | 1.54 |  | 0.14
108 | 12370305 | 氧气 |  |  | m3 | 1.1295 | 2.83 |  | 3.20
109 | 12370335 | 乙炔气 |  |  | kg | 0.444 | 15.44 |  | 6.86
110 | 12410101 | 粘结剂 |  |  | kg | 75.685 | 15.44 |  | 1168.58
111 | 12413507 | 401胶 |  |  | kg | 12.285 | 13.29 |  | 163.27
112 | 12430303 | 胶带 | (9m/卷) |  | 卷 | 44.2 | 8 |  | 353.60
113 | 13120503 | 橡塑保温板 |  |  | m3 | 8.9545 | 1250 |  | 11193.13
114 | 14130155 | 中压铜管 | 中压铜管(氧乙炔焊)外径12.7（含除分歧器以外所有管件） |  | m | 30 | 19.39 |  | 581.70
115 | 14130155 | 中压铜管 | 中压铜管(氧乙炔焊)外径25.4（含除分歧器以外所有管件） |  | m | 15 | 56.11 |  | 841.65
116 | 14130155 | 中压铜管 | 中压铜管(氧乙炔焊)外径22.2（含除分歧器以外所有管件） |  | m | 15 | 49.1 |  | 736.50
承包人供应材料一览表
工程名称：泰州市人民医院核医学实验室装修改造-（安装）暖通 |  |  |  | 标段： |  |  |  | 第20页 共43页
序号 | 材料编码 | 材料名称 | 规格型号 等特殊要求 |  | 单位 | 数量 | 单价(元) |  | 合价(元) | 备注
117 | 15310301 | 无隔板高效送风口 | 340*340*90mm |  | 台 | 15 | 447.2 |  | 6708.00
118 | 15310301 | 无隔板高效送风口 | 870*570*90mm |  | 台 | 3 | 806 |  | 2418.00
119 | 15310301 | 无隔板高效送风口 | 484*484*90mm |  | 台 | 1 | 546 |  | 546.00
120 | 31110301 | 棉纱头 |  |  | kg | 1.5 | 5.57 |  | 8.36
121 | 31130106 | 其它材料费 |  |  | 元 | 59.302 | 0.86 |  | 51.00
122 | 31150101 | 水 |  |  | m3 | 0.009 | 0 |  | 0.00
123 | 31150101 | 水 |  |  | m3 | 0.009 | 0 |  | 0.00
124 | 50030101 | 组合式空调机组 AHU-02 |  |  | 台 | 1 | 99000 |  | 99000.00
125 | 50030101 | 组合式空调机组 AHU-01 |  |  | 台 | 1 | 72000 |  | 72000.00
126 | 50030101 | 室外直膨机 |  |  | 台 | 1 | 210000 |  | 210000.00
127 | 50290103 | 离心风机箱 | EAU-102，风量3000，风机全压800Pa，2.2KW,变频风机，风机内外防腐喷涂,带F9中效过滤器 |  | 台 | 1 | 7502 |  | 7502.00
128 | 50290103 | 离心风机箱 | EAU-202，风量2500，风机全压800Pa，2.2KW,变频风机，风机内外防腐喷涂,带F9中效过滤器 |  | 台 | 1 | 7002 |  | 7002.00
129 | 50290103 | 离心风机箱 | EAU-103，风量1800，风机全压1100Pa，1.1KW,变频风机，风机内外防腐喷涂,带H14高效过滤器 |  | 台 | 1 | 6500 |  | 6500.00
130 | 50290103 | 离心风机箱 | EAU-201，风量5000，风机全压1300Pa，3.7KW,变频风机，风机内外防腐喷涂,带F9中效过滤器 |  | 台 | 1 | 10647.48 |  | 10647.48
131 | 50290103 | 活性炭过滤箱 | 风量800m³/h |  | 台 | 1 | 2350 |  | 2350.00
132 | 50290103 | 活性炭过滤箱 | 风量5000m³/h |  | 台 | 1 | 5433 |  | 5433.00
133 | 50290103 | 离心风机箱 | EAU-101，风量800，风机全压1100Pa，0.37KW,变频风机，风机内外防腐喷涂,带H14高效过滤器 |  | 台 | 1 | 4200 |  | 4200.00
承包人供应材料一览表
工程名称：泰州市人民医院核医学实验室装修改造-（安装）暖通 |  |  |  | 标段： |  |  |  | 第21页 共43页
序号 | 材料编码 | 材料名称 | 规格型号 等特殊要求 |  | 单位 | 数量 | 单价(元) |  | 合价(元) | 备注
134 | 50290103 | 活性炭过滤箱 | 风量3000m³/h |  | 台 | 1 | 4485 |  | 4485.00
135 | 50290103 | 活性炭过滤箱 | 风量1800m³/h |  | 台 | 1 | 3550 |  | 3550.00
136 | 50290103 | 活性炭过滤箱 | 风量2500m³/h |  | 台 | 1 | 4200 |  | 4200.00
合 计 | [8 empty] | 564302.18

## 4.1表-04 单位工程招标控制价汇总表
单位工程招标控制价汇总表
工程名称：泰州市人民医院核医学实验室装修改造-（安装）-水、电工程 |  | 标段： |  | 第22页 共43页
序号 | 汇 总 内 容 |  | 金额(元) |  | 其中:暂估价(元)
1 | 分部分项工程 |  | 62673.94 |  | 0.00
1.1 | 人工费 |  | 9399.84
1.2 | 材料费 |  | 47943.96
1.3 | 施工机具使用费 |  | 252.05
1.4 | 企业管理费 |  | 3761.84
1.5 | 利润 |  | 1316.25
2 | 措施项目 |  | 1256.40 |  | 0.00
2.1 | 单价措施项目费 |  | 350.53 |  | 0.00
2.2 | 总价措施项目费 |  | 905.87
2.2.1 | 其中：安全文明施工措施费 |  | 905.87
3 | 其他项目 |  | 0.00 |  | —
3.1 | 其中：暂列金额 |  | 0.00 |  | —
3.2 | 其中：专业工程暂估价 |  | 0.00 |  | —
3.3 | 其中：计日工 |  | 0.00 |  | —
3.4 | 其中：总承包服务费 |  | 0.00 |  | —
4 | 规费 |  | 1519.43 |  | —
5 | 税金 |  | 5890.48 |  | —
招标控制价合计= 1+2+3+4+5-甲供材料及甲供设备/1.01 |  |  | 71340.25 |  | 0.00

## 4.2表-08 分部分项工程和单价措施项目清单与计价表
分部分项工程和单价措施项目清单与计价表
工程名称：泰州市人民医院核医学实验室装修改造-（安装）-水、电工程 |  |  |  | 标段： |  |  | 第23页 共43页
序 号 | 项目编码 | 项目名称 | 项目特征描述 |  | 计量 单位 | 工程量 | 金额(元)
[7 empty] | 综合单价 | 合价 | 其中
暂估价
|  | C 强电系统部份 |  |  |  | 1 | 60632.87 | 60632.87 | 0.00
1 | 030404017002 | 配电箱 | 1.动力配电总箱 2.基础槽钢安装 |  | 台 | 1 | 7228.39 | 7228.39 | 0.00
2 | 030404017005 | 配电箱 | 1.照明配电箱-AL |  | 台 | 1 | 1775.23 | 1775.23 | 0.00
3 | 030404017006 | 配电箱 | 1.动力配电箱-：AP-1 |  | 台 | 1 | 2425.23 | 2425.23 | 0.00
4 | 030411003002 | 桥架 | 1.钢制槽式桥架安装(宽+高)300*100mm 2.桥架支撑架安装 |  | m | 20 | 148.98 | 2979.60 | 0.00
5 | 030411003003 | 桥架 | 1.钢制槽式桥架安装(宽+高）-200*100 2.桥架支撑架安装 |  | m | 15 | 123.17 | 1847.55 | 0.00
6 | 030411001010 | 配管 | 1.名称:电线管 2.材质:JDG 3.规格:Φ25mm内 4.配置形式:暗配 |  | m | 85 | 14.82 | 1259.70 | 0.00
7 | 030411001012 | 配管 | 1.名称:电线管 2.材质:JDG 3.规格:Φ25mm内 4.配置形式:吊顶内 |  | m | 382.25 | 14.64 | 5596.14 | 0.00
8 | 030408001026 | 电力电缆 | 1.名称:电力电缆 2.型号:ZA-YJV 3.规格:4*50+1*25mm2 4.材质:铜芯 5.电压等级（kV）:0.6/1kV |  | m | 30 | 238.80 | 7164.00 | 0.00
9 | 030408001022 | 电力电缆 | 1.名称:电力电缆 2.型号:ZA-YJV 3.规格:5*16mm2 4.材质:铜芯 5.电压等级（kV）:0.6/1kV |  | m | 75 | 90.29 | 6771.75 | 0.00
10 | 030408001023 | 电力电缆 | 1.名称:电力电缆 2.型号:ZA-YJV 3.规格:5*6mm2 4.材质:铜芯 5.电压等级（kV）:0.6/1kV |  | m | 20 | 39.39 | 787.80 | 0.00
11 | 030408001025 | 电力电缆 | 1.名称:电力电缆 2.型号:ZA-YJV 3.规格:5*4mm2 4.材质:铜芯 5.电压等级（kV）:0.6/1kV |  | m | 70 | 27.65 | 1935.50 | 0.00
12 | 030408001024 | 电力电缆 | 1.名称:电力电缆 2.型号:ZA-YJV 3.规格:3*2.5mm2 4.材质:铜芯 5.电压等级（kV）:0.6/1kV |  | m | 421.2 | 12.41 | 5227.09 | 0.00
13 | 030408006001 | 电力电缆头 | 1.名称:1kV以下户内干包电缆终端头制安50mm2(铜芯) |  | 个 | 2 | 265.08 | 530.16 | 0.00
本页小计 | [7 empty] | 45528.14 | 0.00
合 计 | [7 empty] | 45528.14 | 0.00
分部分项工程和单价措施项目清单与计价表
工程名称：泰州市人民医院核医学实验室装修改造-（安装）-水、电工程 |  |  |  | 标段： |  |  | 第24页 共43页
序 号 | 项目编码 | 项目名称 | 项目特征描述 |  | 计量 单位 | 工程量 | 金额(元)
[7 empty] | 综合单价 | 合价 | 其中
暂估价
14 | 030412005010 | 荧光灯 | 1.名称:净化LED平板灯 2.规格:300*900mm 3.安装形式:吸顶安装 |  | 套 | 11 | 204.58 | 2250.38 | 0.00
15 | 030412005011 | 荧光灯 | 1.名称:净化LED应急平板灯 2.规格:300*900mm 3.安装形式:吸顶安装 |  | 套 | 17 | 265.18 | 4508.06 | 0.00
16 | 030412006003 | 医疗专用灯 | 1.名称:紫外线杀菌灯 2.规格:30W 3.安装形式:吸顶安装 |  | 套 | 23 | 184.70 | 4248.10 | 0.00
17 | 030404034001 | 照明开关 | 1.名称:单联单控翘板开关 2.材质:塑 3.规格:250V/10A 4.安装方式:暗装 |  | 个 | 6 | 16.14 | 96.84 | 0.00
18 | 030404034002 | 照明开关 | 1.名称:双联单控翘板开关 2.材质:塑 3.规格:250V/10A 4.安装方式:暗装 |  | 个 | 6 | 19.23 | 115.38 | 0.00
19 | 030404034003 | 照明开关 | 1.名称:三联单控翘板开关 2.材质:塑 3.规格:250V/10A 4.安装方式:暗装 |  | 个 | 2 | 23.33 | 46.66 | 0.00
20 | 030404035001 | 插座 | 1.名称:单相五孔插座 2.材质:塑 3.规格:250V/10A 4.安装方式:暗装 |  | 个 | 53 | 27.27 | 1445.31 | 0.00
21 | 030404035003 | 插座 | 1.名称:空调插座三孔插座 2.材质:塑 3.规格:250V/16A 4.安装方式:暗装 |  | 个 | 1 | 29.30 | 29.30 | 0.00
22 | 030411006009 | 接线盒 | 1.名称:接线盒 2.材质:铁质 3.规格:86型 4.安装形式:暗装 |  | 个 | 102 | 7.90 | 805.80 | 0.00
23 | 030413003001 | 打洞（孔） | 1.砖墙打孔 100mm以内 |  | 个 | 6 | 29.22 | 175.32 | 0.00
24 | 030408008001 | 防火堵洞 | 1.名称:防火封堵 2.满足相关规范要求 |  | 项 | 1 | 500.00 | 500.00 | 0.00
25 | 030414002001 | 送配电装置系统 | 1.名称:1kV以下交流供电系统调试(综合) |  | 系统 | 1 | 883.58 | 883.58 | 0.00
|  | C 给水系统 |  |  |  | 1 | 690.09 | 690.09 | 0.00
26 | 031001006001 | 塑料管 | 1.室内给水塑料管(热溶、电溶连接)15/20（含配件） 2.管道消毒冲洗DN50 |  | m | 10 | 23.46 | 234.60 | 0.00
27 | 031001006006 | 塑料管 | 1.室内给水塑料管(热溶、电溶连接)25/32（含配件） 2.管道消毒冲洗DN50 |  | m | 10 | 31.10 | 311.00 | 0.00
28 | 031003001001 | 螺纹阀门 | 1.截止阀-DN15，热熔连接,阀体：铜镀铬 |  | 个 | 1 | 52.92 | 52.92 | 0.00
本页小计 | [7 empty] | 15703.25 | 0.00
合 计 | [7 empty] | 61231.39 | 0.00
分部分项工程和单价措施项目清单与计价表
工程名称：泰州市人民医院核医学实验室装修改造-（安装）-水、电工程 |  |  |  | 标段： |  |  | 第25页 共43页
序 号 | 项目编码 | 项目名称 | 项目特征描述 |  | 计量 单位 | 工程量 | 金额(元)
[7 empty] | 综合单价 | 合价 | 其中
暂估价
29 | 031003001002 | 螺纹阀门 | 1.截止阀-DN25，热熔连接,阀体：铜镀铬 |  | 个 | 1 | 91.57 | 91.57 | 0.00
|  | C 排水系统 |  |  |  | 1 | 1350.98 | 1350.98 | 0.00
30 | 031001006005 | 塑料管 | 1.PP超静音排水管 DN50，3SYT-PP |  | m | 18 | 71.05 | 1278.90 | 0.00
31 | 031004014001 | 给、排水附（配）件 | 洗衣机地漏地漏-DN50-304不锈钢，DN50 |  | 个 | 1 | 72.08 | 72.08 | 0.00
分部分项合计 | [7 empty] | 62673.94 | 0.00
32 | 031301017001 | 脚手架搭拆 | 1.第4册脚手架搭拆费增加人工费4%其中人工工资占25%材料费占75% 2.第10册脚手架搭拆费增加人工费5%其中人工工资占25%材料费占75% |  | 项 | 1 | 350.53 | 350.53 | 0.00
单价措施合计 | [7 empty] | 350.53 | 0.00
本页小计 | [7 empty] | 1793.08 | 0.00
合 计 | [7 empty] | 63024.47 | 0.00

## 4.3表-11 总价措施项目清单与计价表
总价措施项目清单与计价表
工程名称：泰州市人民医院核医学实验室装修改造-（安装）-水、电工程 |  |  |  | 标段： |  |  | 第26页 共43页
序号 | 项目编码 | 项 目 名 称 | 计算基础 | 费率 (%) | 金额(元) | 调整 费率(%) |  | 调整后 金额(元) | 备注
1 | 031302001001 | 安全文明施工 |  | 100 | 905.87
1.1 | 1.1 | 基本费 | 分部分项清单合价+单价措施清单合价-分部分项除税工程设备费-单价措施除税工程设备费-分部分项清单独立费(税后)-单价措施清单独立费(税后) | 1.5 | 794.62 |  |  |  | 不取费时将“费率”置0；
1.2 | 1.2 | 增加费 | 分部分项清单合价+单价措施清单合价-分部分项除税工程设备费-单价措施除税工程设备费-分部分项清单独立费(税后)-单价措施清单独立费(税后) | 0 | 0.00 |  |  |  | 1星0.3%/2星0.33%/3星0.36%
1.3 | 1.3 | 扬尘污染防治增加费 | 分部分项清单合价+单价措施清单合价-分部分项除税工程设备费-单价措施除税工程设备费-分部分项清单独立费(税后)-单价措施清单独立费(税后) | 0.21 | 111.25
2 | 031302002001 | 夜间施工 |  | 0 | 0.00 |  |  |  | 0～0.1%
3 | 031302003001 | 非夜间施工照明 |  | 0 | 0.00 |  |  |  | 0.30%
4 | 031302005001 | 冬雨季施工 |  | 0 | 0.00 |  |  |  | 0.05～0.1%
5 | 031302006001 | 已完成工程及设备保护 |  | 0 | 0.00 |  |  |  | 0～0.05%
总价措施项目清单与计价表
工程名称：泰州市人民医院核医学实验室装修改造-（安装）-水、电工程 |  |  |  | 标段： |  |  | 第27页 共43页
序号 | 项目编码 | 项 目 名 称 | 计算基础 | 费率 (%) | 金额(元) | 调整 费率(%) |  | 调整后 金额(元) | 备注
6 | 031302008001 | 临时设施 | 分部分项清单合价+单价措施清单合价-分部分项除税工程设备费-单价措施除税工程设备费-分部分项清单独立费(税后)-单价措施清单独立费(税后) | 0 | 0.00 |  |  |  | 0.6～1.6%
7 | 031302009001 | 赶工措施 |  | 0 | 0.00 |  |  |  | 0.5～2.1%
8 | 031302010001 | 工程按质论价 | 分部分项清单合价+单价措施清单合价-分部分项除税工程设备费-单价措施除税工程设备费-分部分项清单独立费(税后)-单价措施清单独立费(税后) | 0 | 0.00 |  |  |  | 市优0.8%/省优1.1%/国优专业1.2%/国优1.3%
9 | 031302011001 | 住宅分户验收 |  | 0 | 0.00 |  |  |  | 0.10%
10 | 031302012001 | 建筑工人实名制费用 | 分部分项清单合价+单价措施清单合价-分部分项除税工程设备费-单价措施除税工程设备费-分部分项清单独立费(税后)-单价措施清单独立费(税后) | 0 | 0.00 |  |  |  | 0.03%
合 计 |  |  |  |  | 905.87

## 4.4表-12 其他项目清单与计价汇总表
其他项目清单与计价汇总表
工程名称：泰州市人民医院核医学实验室装修改造-（安装）-水、电工程 |  | 标段： |  | 第28页 共43页
序号 | 项 目 名 称 | 金额(元) | 结算金额(元) |  | 备注
1 | 暂列金额 | 0.00 |  |  | 明细详见表-12-1
2 | 暂估价 | 0.00
2.1 | 材料(工程设备)暂估价 | — |  |  | 明细详见表-12-2
2.2 | 专业工程暂估价 | 0.00 |  |  | 明细详见表-12-3
3 | 计日工 | 0.00 |  |  | 明细详见表-12-4
4 | 总承包服务费 | 0.00 |  |  | 明细详见表-12-5
合 计 |  | 0.00 |  |  | —

## 4.5表-13 规费、税金项目计价表
规费、税金项目计价表
工程名称：泰州市人民医院核医学实验室装修改造-（安装）-水、电工程 |  |  | 标段： |  |  | 第29页 共43页
序号 | 项 目 名 称 | 计算基础 |  | 计算基数(元) | 计算费率(%) |  | 金额(元)
1 | 规费 | 分部分项工程费+措施项目费+其他项目费-除税工程设备费 |  | 1519.43 | 100 |  | 1519.43
1.1 | 社会保险费 |  |  | 53880.34 | 2.4 |  | 1293.13
1.2 | 住房公积金 |  |  | 53880.34 | 0.42 |  | 226.30
1.3 | 环境保护税 |  |  | 53880.34 | 0 |  | 0.00
2 | 税金 | 分部分项工程费+措施项目费+其他项目费+规费-(甲供材料费+甲供设备费)/1.01 |  | 65449.77 | 9 |  | 5890.48
合 计 | [6 empty] | 7409.91

## 4.6承包人供应材料一览表
承包人供应材料一览表
工程名称：泰州市人民医院核医学实验室装修改造-（安装）-水、电工程 |  |  |  | 标段： |  |  |  | 第30页 共43页
序号 | 材料编码 | 材料名称 | 规格型号 等特殊要求 |  | 单位 | 数量 | 单价(元) |  | 合价(元) | 备注
1 | 30 | 材料费 |  |  | 元 | 231.644858 | 1 |  | 231.64
2 | 50 | 动力配电箱-：AP-1 |  |  | 台 | 1 | 2100 |  | 2100.00
3 | 50 | 动力配电总箱 | 动力配电总箱 |  | 台 | 1 | 6500 |  | 6500.00
4 | 50 | 照明配电箱-AL |  |  | 台 | 1 | 1450 |  | 1450.00
5 | 50 | 基础槽钢 | 10# |  | m | 3.024 | 33.17 |  | 100.31
6 | 50 | 防火封堵 |  |  | 处 | 1 | 500 |  | 500.00
7 | 01090166 | 圆钢 | Φ5.5～9 |  | kg | 1.18368 | 3.42 |  | 4.05
8 | 01130141 | 扁钢 | ＜-59 |  | kg | 1.08 | 3.64 |  | 3.93
9 | 01130206 | 镀锌扁钢 | -25×4 |  | kg | 1.5 | 4.55 |  | 6.83
10 | 01130207 | 镀锌扁钢 | -40×4 |  | kg | 0.68256 | 4.55 |  | 3.11
11 | 01290120 | 钢板 | δ2.0～2.5 Q235 |  | kg | 0.288 | 3.57 |  | 1.03
12 | 01293501 | 钢垫板 |  |  | kg | 0.6 | 3.77 |  | 2.26
13 | 01550304 | 封铅 | 含铅65%含锡35% |  | kg | 1.489656 | 8.58 |  | 12.78
14 | 02010106 | 橡胶板 | δ1～15 |  | kg | 0.006 | 7.72 |  | 0.05
15 | 02070226 | 橡胶垫 | δ2 |  | m2 | 0.60408 | 14.58 |  | 8.81
16 | 02130114 | 塑料带 | 20mm×40m |  | kg | 1.08 | 2.14 |  | 2.31
17 | 02270131 | 破布 |  |  | kg | 1.734 | 6 |  | 10.40
18 | 02290103 | 线麻 |  |  | kg | 0.002 | 10.29 |  | 0.02
19 | 03030217 | 镀锌半圆头螺钉 | M6～12×12～50 |  | 十个 | 59.40165 | 0.13 |  | 7.72
20 | 03031209 | 自攻螺钉 | M4×40 |  | 十个 | 14.144 | 0.25 |  | 3.54
21 | 03031211 | 自攻螺钉 | M4×60 |  | 十个 | 11.232 | 0.26 |  | 2.92
22 | 03050510 | 精制带母镀锌螺栓 | M8×30 |  | 套 | 36.75 | 0.58 |  | 21.32
23 | 03050573 | 精制带母镀锌螺栓 | M6～12×12～50 |  | 套 | 9.36 | 0.33 |  | 3.09
24 | 03050651 | 精制带母镀锌螺栓 | M8×50内2平1弹垫 |  | 套 | 38.91144 | 0.69 |  | 26.85
25 | 03050652 | 精制带母镀锌螺栓 | M8×100内2平1弹垫 |  | 套 | 11.934 | 0.86 |  | 10.26
26 | 03050654 | 精制带母镀锌螺栓 | M10×100内2平1弹垫 |  | 套 | 19.9 | 1.1 |  | 21.89
27 | 03050655 | 精制带母镀锌螺栓 | M12×100内2平1弹垫 |  | 套 | 12 | 1.17 |  | 14.04
28 | 03057113 | 伞形螺栓 | M6～8×150 |  | 套 | 128.456 | 0.34 |  | 43.68
29 | 03070117 | 膨胀螺栓 | M10 |  | 套 | 5.46 | 0.69 |  | 3.77
30 | 03070124 | 膨胀螺栓 | M10～16 |  | 套 | 14.7 | 0.86 |  | 12.64
31 | 03070133 | 膨胀螺栓 | M12×200 |  | 套 | 4.932 | 3 |  | 14.80
32 | 03210206 | 砂轮片 | Φ100 |  | 片 | 0.049 | 1.29 |  | 0.06
33 | 03210211 | 砂轮片 | Φ400 |  | 片 | 0.035 | 11.58 |  | 0.41
34 | 03270104 | 铁砂布 | 2# |  | 张 | 4.26 | 0.86 |  | 3.66
承包人供应材料一览表
工程名称：泰州市人民医院核医学实验室装修改造-（安装）-水、电工程 |  |  |  | 标段： |  |  |  | 第31页 共43页
序号 | 材料编码 | 材料名称 | 规格型号 等特殊要求 |  | 单位 | 数量 | 单价(元) |  | 合价(元) | 备注
35 | 03270202 | 砂纸 |  |  | 张 | 0.25 | 0.94 |  | 0.24
36 | 03410206 | 电焊条 | J422 Φ3.2 |  | kg | 0.86608 | 3.77 |  | 3.27
37 | 03430900 | 焊锡丝 |  |  | kg | 0.55 | 42.88 |  | 23.58
38 | 03450404 | 焊锡膏 | 瓶装50g |  | kg | 0.048 | 51.45 |  | 2.47
39 | 03570225 | 镀锌铁丝 | 13#～17# |  | kg | 17.034061 | 4.52 |  | 76.99
40 | 03570237 | 镀锌铁丝 | 22# |  | kg | 0.68 | 4.72 |  | 3.21
41 | 03633107 | 冲击钻头 | Φ8～16 |  | 根 | 0.056 | 3.43 |  | 0.19
42 | 03633308 | 合金钢钻头 | Φ8mm～10mm |  | 根 | 0.0546 | 6.86 |  | 0.37
43 | 03652404 | 金刚石锯片 | Φ114×1.8 |  | 片 | 0.68 | 17.15 |  | 11.66
44 | 03652421 | 锯条 |  |  | 根 | 10.2795 | 0.19 |  | 1.95
45 | 03652422 | 钢锯条 |  |  | 根 | 2.26 | 0.21 |  | 0.47
46 | 04010611 | 水泥 | 32.5级 |  | kg | 88.1705 | 0.26 |  | 22.92
47 | 04010611 | 水泥 | 32.5级 |  | kg | 5.15 | 0.26 |  | 1.34
48 | 04030102 | 黄砂 |  |  | m3 | 0.0049 | 251.79 |  | 1.23
49 | 04030107 | 中砂 |  |  | t | 0.561085 | 67.39 |  | 37.81
50 | 11030306 | 酚醛防锈漆 |  |  | kg | 0.42 | 12.86 |  | 5.40
51 | 11030904 | 沥青绝缘漆 |  |  | kg | 2.46906 | 15.44 |  | 38.12
52 | 11111703 | 酚醛磁漆 |  |  | kg | 0.04 | 12.86 |  | 0.51
53 | 11112504 | 无光调和漆 |  |  | kg | 0.1388 | 12.86 |  | 1.78
54 | 11112524 | 厚漆 |  |  | kg | 0.03 | 8.58 |  | 0.26
55 | 11590504 | 聚氯乙烯热熔密封胶 |  |  | kg | 0.198 | 10.72 |  | 2.12
56 | 12010103 | 汽油 |  |  | kg | 1.491 | 7.48 |  | 11.15
57 | 12010103 | 汽油 |  |  | kg | 5.057 | 7.48 |  | 37.83
58 | 12050311 | 机油 |  |  | kg | 0.024 | 7.72 |  | 0.19
59 | 12070109 | 电力复合脂 |  |  | kg | 1.47425 | 17.15 |  | 25.28
60 | 12300367 | 硬酯酸 | 一级 |  | kg | 0.10562 | 10.29 |  | 1.09
61 | 12310308 | 丙酮 |  |  | kg | 0.306 | 5.15 |  | 1.58
62 | 12310331 | 漂白粉 |  |  | kg | 0.018 | 3.43 |  | 0.06
63 | 12430344 | 自粘橡胶带 | 20mm×5m |  | 卷 | 2.42 | 12.43 |  | 30.08
64 | 14010323 | 焊接钢管 | DN50 |  | m | 0.1 | 20.14 |  | 2.01
65 | 14210121 | 金属软管 | CP15 |  | m | 28.84 | 2 |  | 57.68
66 | 14310377 | PP排水管-DN50，3SYT-PP | dn50 |  | m | 17.406 | 33.72 |  | 586.93
67 | 14311503 | PP-R给水管 | 25 |  | m | 10.2 | 9.49 |  | 96.80
68 | 14311503 | PP-R给水管 | 15 |  | m | 10.2 | 4.16 |  | 42.43
69 | 14312502 | 塑料软管 |  |  | kg | 0.66 | 15.78 |  | 10.41
70 | 15021105 | 镀锌活接头 | DN15 |  | 个 | 1.01 | 3.89 |  | 3.93
承包人供应材料一览表
工程名称：泰州市人民医院核医学实验室装修改造-（安装）-水、电工程 |  |  |  | 标段： |  |  |  | 第32页 共43页
序号 | 材料编码 | 材料名称 | 规格型号 等特殊要求 |  | 单位 | 数量 | 单价(元) |  | 合价(元) | 备注
71 | 15021107 | 镀锌活接头 | DN25 |  | 个 | 1.01 | 7.42 |  | 7.49
72 | 15023141 | 镀锌锁紧螺母 | M15～20×3 |  | 个 | 226.95 | 0.12 |  | 27.23
73 | 15130305 | 金属软管接头 | Φ15～20 |  | 个 | 57.68 | 1.37 |  | 79.02
74 | 15230307 | 承插塑料排水管件-3SYT-PP | dn50 |  | 个 | 16.236 | 14.2 |  | 230.55
75 | 15370115 | 管卡(紧定管用) | DN25 |  | 个 | 294.10315 | 0.22 |  | 64.70
76 | 15430305 | 透气帽(铅丝球) | DN50 |  | 个 | 0.468 | 1.66 |  | 0.78
77 | 16310103 | 截止阀-DN15，热熔连接,阀体：铜镀铬 | 截止阀-DN15，热熔连接,阀体：铜镀铬 |  | 个 | 1.01 | 32 |  | 32.32
78 | 16310105 | 截止阀-DN25，热熔连接,阀体：铜镀铬 | DN25 |  | 个 | 1.01 | 65 |  | 65.65
79 | 18430305 | 防臭型内置水封地漏-304不锈钢，DN50 | 防臭型内置水封地漏-304不锈钢，DN50 |  | 个 | 1 | 45 |  | 45.00
80 | 19110103 | 管子托钩 | DN15 |  | 个 | 13.01 | 1.01 |  | 13.14
81 | 19110105 | 管子托钩 | DN25 |  | 个 | 9.25 | 1.31 |  | 12.12
82 | 22470111 | 紫外线杀菌灯 | 紫外线灯，30W |  | 套 | 23.23 | 150 |  | 3484.50
83 | 22470111 | 300*900净化LED平板灯 | 300*900净化LED平板灯 |  | 套 | 11.11 | 160 |  | 1777.60
84 | 22470111 | 300*900净化LED平板灯，应急荧光灯 | 300*900净化LED平板灯，应急荧光灯 |  | 套 | 17.17 | 220 |  | 3777.40
85 | 23230131 | 双联板式暗开关(单控) |  |  | 只 | 6.12 | 7.42 |  | 45.41
86 | 23230131 | 三联板式暗开关(单控) |  |  | 只 | 2.04 | 10.81 |  | 22.05
87 | 23230131 | 单联板式暗开关(单控) | 单联单控翘板开关10A 250V |  | 只 | 6.12 | 5.01 |  | 30.66
88 | 23412504 | 单相三孔插座-16A | 空调插座三孔插座-16A-250V |  | 套 | 1.02 | 14.2 |  | 14.48
89 | 23412504 | 单相五孔插座-10A | 单相五孔插座-10A |  | 套 | 54.06 | 12 |  | 648.72
90 | 25010309 | 裸铜线 | 10mm2 |  | kg | 0.46 | 56.42 |  | 25.95
91 | 25010735 | 镀锡裸铜绞线 | 16mm2 |  | kg | 0.6 | 58.91 |  | 35.35
92 | 25030103 | BV铜芯聚氯乙烯绝缘线 | 450V/750V1.5mm2 |  | m | 78.363 | 0.97 |  | 76.01
93 | 25030104 | BV铜芯聚氯乙烯绝缘线 | 450V/750V2.5mm2 |  | m | 40.439 | 1.5 |  | 60.66
94 | 25030105 | BV铜芯聚氯乙烯绝缘线 | 450V/750V4mm2 |  | m | 0.458 | 2.4 |  | 1.10
95 | 25030511 | BVR铜芯聚氯乙烯绝缘软线 | 450V/750V10mm2 |  | m | 7.875 | 7.62 |  | 60.01
承包人供应材料一览表
工程名称：泰州市人民医院核医学实验室装修改造-（安装）-水、电工程 |  |  |  | 标段： |  |  |  | 第33页 共43页
序号 | 材料编码 | 材料名称 | 规格型号 等特殊要求 |  | 单位 | 数量 | 单价(元) |  | 合价(元) | 备注
96 | 25110000 | 铜芯电力电缆 | YJV-3*2.5mm2 |  | m | 425.412 | 9.35 |  | 3977.60
97 | 25110000 | 铜芯电力电缆 | ZA-YJV-5*16mm2 |  | m | 75.75 | 82.08 |  | 6217.56
98 | 25110000 | 铜芯电力电缆 | ZA-YJV-5*6mm2 |  | m | 20.2 | 33.33 |  | 673.27
99 | 25110000 | 铜芯电力电缆 | ZA-YJV-5*4mm2 |  | m | 70.7 | 22.86 |  | 1616.20
100 | 25110000 | 铜芯电力电缆 | ZA-YJV-4*50+1*25mm2 |  | m | 30.3 | 212.07 |  | 6425.72
101 | 25430319 | 花线 | 2×23/0.15 |  | m | 35.121 | 2.26 |  | 79.37
102 | 26012501 | 钢制槽式桥架 | 200*100 |  | m | 15.075 | 49.02 |  | 738.98
103 | 26012501 | 钢制槽式桥架 | 300*100 |  | m | 20.1 | 74.7 |  | 1501.47
104 | 26060351 | 紧定式镀锌电线管(JDG) | DN25 |  | m | 481.2675 | 5.72 |  | 2752.85
105 | 26064105 | 塑料护口(钢管用) | dn15 |  | 个 | 226.95 | 0.1 |  | 22.70
106 | 26064307 | 紧定式直管接头 | Φ25 |  | 个 | 71.5827 | 2.06 |  | 147.46
107 | 26065307 | 紧定式锁母 | Φ25 |  | 个 | 72.190125 | 1.29 |  | 93.13
108 | 26090309 | 铝接线端子 | 95mm2 |  | 个 | 9.024 | 2.57 |  | 23.19
109 | 26090507 | 铜接线端子 | DT-10mm2 |  | 个 | 4.06 | 2.43 |  | 9.87
110 | 26090508 | 铜接线端子 | DT-16mm2 |  | 个 | 36.75 | 3.33 |  | 122.38
111 | 26090509 | 铜接线端子 | DT-25mm2 |  | 个 | 2.448 | 4.23 |  | 10.36
112 | 26091107 | 铜铝过渡接线端子 | DTL-95mm2 |  | 个 | 9.024 | 8.58 |  | 77.43
113 | 26110101 | 暗装接线盒 |  |  | 只 | 104.04 | 1.77 |  | 184.15
114 | 26230111 | 支撑架 |  |  | kg | 70.35 | 5.77 |  | 405.92
115 | 26250311 | 镀锌电缆卡子 | 2×35 |  | 个 | 19.64808 | 1.46 |  | 28.69
116 | 26250312 | 镀锌电缆卡子 | 3×35 |  | 个 | 8.697 | 5.77 |  | 50.18
117 | 26250343 | 固定卡子 | 3×80 |  | 个 | 4.944 | 2.49 |  | 12.31
118 | 26250703 | 电缆吊挂 | 3×50 |  | 套 | 2.613 | 8.45 |  | 22.08
119 | 31110301 | 棉纱头 |  |  | kg | 0.683 | 5.57 |  | 3.80
120 | 31110307 | 塑料手套 |  |  | 副 | 5.04 | 3.43 |  | 17.29
121 | 31130106 | 其它材料费 |  |  | 元 | 48.1754 | 0.86 |  | 41.43
122 | 31130108 | 校验材料费 |  |  | 元 | 4.64 | 0.86 |  | 3.99
123 | 31150101 | 水 |  |  | m3 | 1.288 | 0 |  | 0.00
124 | 31150101 | 水 |  |  | m3 | 0.10455 | 0 |  | 0.00
125 | 31150301 | 电 |  |  | kW·h | 11.163 | 0 |  | 0.00
126 | 31170103 | 标志牌 |  |  | 个 | 36.0321 | 0.16 |  | 5.77
合 计 | [8 empty] | 48174.57

## 5.1表-04 单位工程招标控制价汇总表
单位工程招标控制价汇总表
工程名称：装饰工程 |  | 标段： |  | 第34页 共43页
序号 | 汇 总 内 容 |  | 金额(元) |  | 其中:暂估价(元)
1 | 分部分项工程 |  | 178967.89 |  | 0.00
1.1 | 人工费 |  | 16720.67
1.2 | 材料费 |  | 152508.23
1.3 | 施工机具使用费 |  | 24.79
1.4 | 企业管理费 |  | 7201.17
1.5 | 利润 |  | 2513.03
2 | 措施项目 |  | 5500.21 |  | 0.00
2.1 | 单价措施项目费 |  | 2025.15 |  | 0.00
2.2 | 总价措施项目费 |  | 3475.06
2.2.1 | 其中：安全文明施工措施费 |  | 3475.06
3 | 其他项目 |  | 0.00 |  | —
3.1 | 其中：暂列金额 |  | 0.00 |  | —
3.2 | 其中：专业工程暂估价 |  | 0.00 |  | —
3.3 | 其中：计日工 |  | 0.00 |  | —
3.4 | 其中：总承包服务费 |  | 0.00 |  | —
4 | 规费 |  | 5202.00 |  | —
5 | 税金 |  | 17070.31 |  | —
招标控制价合计= 1+2+3+4+5-甲供材料及甲供设备费/1.01 |  |  | 206740.41 |  | 0.00

## 5.2表-08 分部分项工程和单价措施项目清单与计价表
分部分项工程和单价措施项目清单与计价表
工程名称：装饰工程 |  |  |  | 标段： |  |  | 第35页 共43页
序 号 | 项目编码 | 项目名称 | 项目特征描述 |  | 计量 单位 | 工程量 | 金额(元)
[7 empty] | 综合单价 | 合价 | 其中
暂估价
|  | A 装饰工程 |  |  |  | 1 | 178967.89 | 178967.89 | 0.00
1 | 011103004001 | 塑料卷材楼地面 | 1.水泥基自流平砂浆地面 2.2mm厚同质透芯PVC地板 3.保护工程部位 石材、木地板面 地面（上墙100mm另算) |  | m2 | 67 | 210.13 | 14078.71 | 0.00
2 | 011302001001 | 吊顶天棚 | 1.全丝杆天棚吊筋Φ8 及吊件（高度根据现场） 2.手工岩棉洁净彩钢板厚50mm，面板0.5mm 3.含配件R角、辅材、密缝材等 4.A级防火，耐火极限不小于1.0h 5.详见图纸 |  | m2 | 67 | 273.13 | 18299.71 | 0.00
3 | 011210006001 | 其他隔断 | 1.手工双玻镁岩棉洁净彩钢板厚50mm(含配件R角、辅材、密缝材等)，面板0.5mm 2.含配件R角、辅材、密缝材等 3.A级防火，耐火极限不小于1.0h 4.详见图纸 |  | m2 | 189.95 | 300.55 | 57089.47 | 0.00
4 | 010802002001 | 洁净钢质门 | 1、门编号：M0921 2、钢质平开门（净化专用）900*2100 内嵌玻璃观察窗 3、合页、扫地条、黑色按压式圆形锁、闭门器等五金件 4、其他：详见图纸 |  | 樘 | 15 | 2750.00 | 41250.00 | 0.00
5 | 010802002006 | 洁净钢质门 | 1、门编号：M1521 2、钢质平开门（净化专用）1500*2100 内嵌玻璃观察窗 3、合页、扫地条、黑色按压式圆形锁、闭门器等五金件 4、其他：详见图纸 |  | 樘 | 2 | 4500.00 | 9000.00 | 0.00
6 | 010807008001 | 不锈钢观察窗 | 1、窗编号：C0812 2、不锈钢观察窗（净化专用）800*1200 6厚钢化玻璃 3、其他：详见图纸 |  | 樘 | 2 | 1200.00 | 2400.00 | 0.00
7 | 010807008002 | 不锈钢观察窗 | 1、窗编号：C1812 2、不锈钢观察窗（净化专用）1800*1200 6厚钢化玻璃 3、其他：详见图纸 |  | 樘 | 1 | 2500.00 | 2500.00 | 0.00
8 | 010807003001 | 净化防辐射双层传递窗 | 净化防辐射双层传递窗800*600*2000mm |  | 樘 | 1 | 12000.00 | 12000.00 | 0.00
9 | 010807003002 | 净化防辐射传递窗 | 净化防辐射传递窗600*600*900mm |  | 樘 | 2 | 8000.00 | 16000.00 | 0.00
10 | 011304002001 | 送风口、回风口 | 上人孔 600*600mm |  | 个 | 1 | 350.00 | 350.00 | 0.00
本页小计 | [7 empty] | 172967.89 | 0.00
合 计 | [7 empty] | 172967.89 | 0.00
分部分项工程和单价措施项目清单与计价表
工程名称：装饰工程 |  |  |  | 标段： |  |  | 第36页 共43页
序 号 | 项目编码 | 项目名称 | 项目特征描述 |  | 计量 单位 | 工程量 | 金额(元)
[7 empty] | 综合单价 | 合价 | 其中
暂估价
11 | 011615001001 | 拆除及垃圾清运出场 | 1.原有吊顶、隔墙、地面、水电管线、开关面板、灯具等（不限于上述内容）拆除 以达到此次实验室改造工作界面 2.投标人勘探现场，结合本次招标图纸，自行计算，慎重报价 3.招标人所需物品搬运至招标人指定地点、摆放整齐、移交招标人 4.投标人拆除过程中应保证结构安全，如造成破坏，应自行进行加固处理 5.拆除垃圾投标人自行外运、运距自行考虑 6.此项为包干价 结算时不作调整 |  | 项 | 1 | 6000.00 | 6000.00 | 0.00
分部分项合计 | [7 empty] | 178967.89 | 0.00
12 | 011701006001 | 满堂脚手架 | 基本层满堂脚手架(5m以内)(天棚面层高＜3.6m，吊筋与楼层的连结点高>3.6m) |  | m2 | 67 | 14.38 | 963.46 | 0.00
13 | 011703001001 | 垂直运输 | 单独装饰工程垂直运输卷扬机运输高度≤20m，≤6层 |  | 工日 | 203 | 5.23 | 1061.69 | 0.00
14 | 011702001001 | 基础 | 现浇块体设备基础复合木模板单体＞20m3 |  | m2 | 1 | 0.00 | 0.00 | 0.00
单价措施合计 | [7 empty] | 2025.15 | 0.00
本页小计 | [7 empty] | 8025.15 | 0.00
合 计 | [7 empty] | 180993.04 | 0.00

## 5.3表-11 总价措施项目清单与计价表
总价措施项目清单与计价表
工程名称：装饰工程 |  |  |  | 标段： |  |  | 第37页 共43页
序号 | 项目编码 | 项 目 名 称 | 计算基础 | 费率 (%) | 金额(元) | 调整 费率(%) |  | 调整后 金额(元) | 备注
1 | 011707001001 | 安全文明施工 |  | 100 | 3475.06
1.1 | 1.1 | 基本费 | 分部分项清单合价+单价措施清单合价-分部分项除税工程设备费-单价措施除税工程设备费 | 1.7 | 3076.88 |  |  |  | 不取费时将“费率”置0；
1.2 | 1.2 | 增加费 | 分部分项清单合价+单价措施清单合价-分部分项除税工程设备费-单价措施除税工程设备费 | 0 | 0.00 |  |  |  | 1星0.4%/2星0.44%/3星0.48%
1.3 | 1.3 | 扬尘污染防治增加费 | 分部分项清单合价+单价措施清单合价-分部分项除税工程设备费-单价措施除税工程设备费 | 0.22 | 398.18
2 | 011707002001 | 夜间施工 | 分部分项清单合价+单价措施清单合价-分部分项除税工程设备费-单价措施除税工程设备费 | 0 | 0.00 |  |  |  | 0～0.1%
3 | 011707003001 | 非夜间施工照明 | 分部分项清单合价+单价措施清单合价-分部分项除税工程设备费-单价措施除税工程设备费 | 0 | 0.00 |  |  |  | 0.2%
4 | 011707005001 | 冬雨季施工 | 分部分项清单合价+单价措施清单合价-分部分项除税工程设备费-单价措施除税工程设备费 | 0 | 0.00 |  |  |  | 0.05～0.1%
5 | 011707006001 | 地上、地下设施、建筑物的临时保护设施 | 分部分项清单合价+单价措施清单合价-分部分项除税工程设备费-单价措施除税工程设备费 | 0 | 0.00
总价措施项目清单与计价表
工程名称：装饰工程 |  |  |  | 标段： |  |  | 第38页 共43页
序号 | 项目编码 | 项 目 名 称 | 计算基础 | 费率 (%) | 金额(元) | 调整 费率(%) |  | 调整后 金额(元) | 备注
6 | 011707007001 | 已完成工程及设备保护 | 分部分项清单合价+单价措施清单合价-分部分项除税工程设备费-单价措施除税工程设备费 | 0 | 0.00 |  |  |  | 0～0.1%
7 | 011707008001 | 临时设施 | 分部分项清单合价+单价措施清单合价-分部分项除税工程设备费-单价措施除税工程设备费 | 0 | 0.00 |  |  |  | 0.3～1.3%
8 | 011707009001 | 赶工措施 | 分部分项清单合价+单价措施清单合价-分部分项除税工程设备费-单价措施除税工程设备费 | 0 | 0.00 |  |  |  | 0.5～2.2%
9 | 011707010001 | 工程按质论价 | 分部分项清单合价+单价措施清单合价-分部分项除税工程设备费-单价措施除税工程设备费 | 0 | 0.00 |  |  |  | 市优0.8%/省优1.1%/国优专业1.2%/国优1.3%
10 | 011707011001 | 住宅分户验收 | 分部分项清单合价+单价措施清单合价-分部分项除税工程设备费-单价措施除税工程设备费 | 0 | 0.00 |  |  |  | 0.1%
11 | 011707012001 | 建筑工人实名制费用 | 分部分项清单合价+单价措施清单合价-分部分项除税工程设备费-单价措施除税工程设备费 | 0 | 0.00 |  |  |  | 0.03%
12 | 011707015001 | 智慧工地费用 | 分部分项清单合价+单价措施清单合价-分部分项除税工程设备费-单价措施除税工程设备费 | 0 | 0.00 |  |  |  | 0.04～0.08%
总价措施项目清单与计价表
工程名称：装饰工程 |  |  |  | 标段： |  |  | 第39页 共43页
序号 | 项目编码 | 项 目 名 称 | 计算基础 | 费率 (%) | 金额(元) | 调整 费率(%) |  | 调整后 金额(元) | 备注
13 | 011707016001 | 新冠疫情常态化防控 | 分部分项清单合价+单价措施清单合价-分部分项除税工程设备费-单价措施除税工程设备费 | 0 | 0.00 |  |  |  | 0.2～0.4%
合 计 |  |  |  |  | 3475.06

## 5.4表-12 其他项目清单与计价汇总表
其他项目清单与计价汇总表
工程名称：装饰工程 |  | 标段： |  | 第40页 共43页
序号 | 项 目 名 称 | 金额(元) | 结算金额(元) |  | 备注
1 | 暂列金额 | 0.00 |  |  | 明细详见表-12-1
2 | 暂估价 | 0.00
2.1 | 材料(工程设备)暂估价 | — |  |  | 明细详见表-12-2
2.2 | 专业工程暂估价 | 0.00 |  |  | 明细详见表-12-3
3 | 计日工 | 0.00 |  |  | 明细详见表-12-4
4 | 总承包服务费 | 0.00 |  |  | 明细详见表-12-5
合 计 |  | 0.00 |  |  | —

## 5.5表-13 规费、税金项目计价表
规费、税金项目计价表
工程名称：装饰工程 |  |  | 标段： |  |  | 第41页 共43页
序号 | 项 目 名 称 | 计算基础 |  | 计算基数(元) | 计算费率(%) |  | 金额(元)
1 | 规费 | 分部分项工程费+措施项目费+其他项目费-除税工程设备费 |  | 5202.00 | 100 |  | 5202.00
1.1 | 社会保险费 |  |  | 184468.10 | 2.4 |  | 4427.23
1.2 | 住房公积金 |  |  | 184468.10 | 0.42 |  | 774.77
1.3 | 环境保护税 |  |  | 184468.10 | 0 |  | 0.00
2 | 税金 | 分部分项工程费+措施项目费+其他项目费+规费-(甲供材料费+甲供设备费)/1.01 |  | 189670.10 | 9 |  | 17070.31
合 计 | [6 empty] | 22272.31

## 5.6承包人供应材料一览表
承包人供应材料一览表
工程名称：装饰工程 |  |  |  | 标段： |  |  |  | 第42页 共43页
序号 | 材料编码 | 材料名称 | 规格型号 等特殊要求 |  | 单位 | 数量 | 单价(元) |  | 合价(元) | 备注
1 | 99 | 不锈钢观察窗（净化专用）C1800*1200 |  |  | 樘 | 1 | 2500 |  | 2500.00
2 | 99 | 钢质平开门（净化专用）M900*2100 |  |  | 樘 | 15 | 2750 |  | 41250.00
3 | 99 | 不锈钢观察窗（净化专用）C800*1200 |  |  | 樘 | 2 | 1200 |  | 2400.00
4 | 99 | 花篮螺丝及吊件 |  |  | m2 | 67 | 10 |  | 670.00
5 | 99 | 净化防辐射双层传递窗800*600*2000mm | 800*600*2000mm |  | 樘 | 1 | 12000 |  | 12000.00
6 | 99 | 拆除及垃圾清运出场 |  |  | 项 | 1 | 6000 |  | 6000.00
7 | 99 | 钢质平开门（净化专用）M1500*2100 |  |  | 樘 | 2 | 4500 |  | 9000.00
8 | 99 | 净化辐射传递窗600*600*900mm | 600*600*900mm |  | 樘 | 2 | 8000 |  | 16000.00
9 | 99 | 上人孔600*600 |  |  | 个 | 1 | 350 |  | 350.00
10 | 01292501 | 手工双玻镁岩棉洁净彩钢板 | δ50 |  | m2 | 201.347 | 170 |  | 34228.99
11 | 01292505 | 手工岩棉洁净彩钢板 | δ50 |  | m2 | 69.68 | 150 |  | 10452.00
12 | 01510321 | 槽铝 | 50mm |  | m | 22.512 | 19.29 |  | 434.26
13 | 01510421 | 地槽铝 | 50mm |  | m | 66.67245 | 24.78 |  | 1652.14
14 | 01510505 | 墙面专用中字铝龙骨 |  |  | m | 159.9379 | 13 |  | 2079.19
15 | 01510505 | T型铝 |  |  | m | 56.414 | 25 |  | 1410.35
16 | 01510700 | 角铝 |  |  | m | 1.675 | 4.29 |  | 7.19
17 | 01510700 | 墙板铝合金转角 |  |  | m | 56.41515 | 30 |  | 1692.45
18 | 02290401 | 麻袋 |  |  | 条 | 16.75 | 4.29 |  | 71.86
19 | 03010322 | 铝拉铆钉 | LD-1 |  | 十个 | 288.3365 | 0.26 |  | 74.97
20 | 03031201 | 自攻螺钉 |  |  | 十个 | 9.38 | 0.51 |  | 4.78
21 | 03053505 | 圆头螺栓(带垫圈) | Φ6×35mm |  | 套 | 37.99 | 0.26 |  | 9.88
22 | 03070821 | 胀头、胀管 |  |  | 套 | 88.842 | 0.43 |  | 38.20
23 | 03110141 | 镀锌丝杆 |  |  | kg | 36.85 | 5.15 |  | 189.78
24 | 03570216 | 镀锌铁丝 | 8# |  | kg | 1.0452 | 4.52 |  | 4.72
25 | 03632106 | 钻头 | Φ6～13 |  | 根 | 1.1397 | 4.03 |  | 4.59
26 | 04171532 | 彩钢内外扣槽 |  |  | m | 56.414 | 3 |  | 169.24
27 | 07470301 | 同质透芯PVC地板 | δ=2 |  | m2 | 73.7 | 100 |  | 7370.00
28 | 11591102 | 玻璃胶 |  |  | L | 16.52565 | 34.3 |  | 566.83
29 | 11591105 | 玻璃胶 | 300mL |  | 支 | 20.301 | 10.55 |  | 214.18
30 | 12070313 | 上光蜡 |  |  | kg | 1.541 | 81.47 |  | 125.55
承包人供应材料一览表
工程名称：装饰工程 |  |  |  | 标段： |  |  |  | 第43页 共43页
序号 | 材料编码 | 材料名称 | 规格型号 等特殊要求 |  | 单位 | 数量 | 单价(元) |  | 合价(元) | 备注
31 | 12410162 | 塑胶地板粘结剂 |  |  | kg | 30.15 | 15.61 |  | 470.64
32 | 17310706 | 双螺母双垫片 | Φ8 |  | 副 | 88.842 | 0.51 |  | 45.31
33 | 26250344 | 固定卡子 | 50mm |  | 个 | 29.48 | 2.49 |  | 73.41
34 | 31010506 | 橡皮密封条 | 20×3～4mm |  | m | 116.111 | 3.86 |  | 448.19
35 | 31010522 | 密封带 | 3×20mm |  | m | 3.9396 | 1.8 |  | 7.09
36 | 31130106 | 其它材料费 |  |  | 元 | 140.4682 | 0.86 |  | 120.80
37 | 32030303 | 脚手钢管 |  |  | kg | 5.6682 | 6.08 |  | 34.46
38 | 32030504 | 底座 |  |  | 个 | 0.0402 | 4.12 |  | 0.17
39 | 32030513 | 脚手架扣件 |  |  | 个 | 0.804 | 4.89 |  | 3.93
40 | 32090101 | 周转木材 |  |  | m3 | 0.0201 | 2964.98 |  | 59.60
41 | 80090322 | 自流平复合砂浆 |  |  | kg | 53.6 | 7.77 |  | 416.47
合 计 | [8 empty] | 152651.21