## 3.1分部分项全费用综合单价分析表
全费用综合单价表
工程名称：装修工程
序号 | 项目编码 | 项目名称 | 项目特征 | 单位 | 工程量 | 单价 | 合价
1 | 011101003001 | 细石混凝土楼地面 | 1.找平层厚度、砂浆配合比:300mm 2.面层厚度、混凝土强度等级:容重:400kg/m3泡沫混凝土 | m2 | 396.75 |  | 0
2 | 011103004001 | 塑料卷材楼地面 | 1.:35mm厚1：3水泥砂浆压实抹平 2.:4mm厚水泥自流平砂浆基层 3.:3mm厚PVC同质透心地板 | m2 | 396.75 |  | 0
3 | 011105004001 | 塑料板踢脚线 | 1.:100mm高3mm厚PVC同质透心地板踢脚线 | m | 377.85 |  | 0
4 | 011204004004 | 钢骨架安装 | 1.:50*50*5mm热镀锌角（钢结构转换层）制作安装 2.:M12×110膨胀螺栓 | t | 2.381 |  | 0
5 | 011302001001 | 吊顶天棚 | 1.:全丝杆天棚吊筋H=1050mmΦ8 2.:装配式U型(不上人型)60系列轻钢龙骨 3.:9.5mm厚纸面石膏板 4.:18mm厚玻镁板、9.5mm厚纸面石膏板 5.:天棚墙面板缝贴自粘胶带 6.:板面钉眼封点防锈漆 7.:清油封底 8.:白水泥腻子2遍、无机涂料3遍 9.:40*100*1.5mm铝方通（间距100mm）格栅吊顶(含配套龙骨安装） 10.:大厅吊顶 | m2 | 27.95 |  | 0
6 | 011302001002 | 吊顶天棚 | 1.:全丝杆天棚吊筋H=1050mmΦ8 2.:装配式T型(不上人型)60系列铝合金龙骨 3.:600×600×15mm厚矿棉板天棚面层搁放在T型铝合金龙骨上 | m2 | 335.78 |  | 0
7 | 011302001004 | 吊顶天棚 | 1.:全丝杆天棚吊筋H=1050mmΦ8 2.:装配式U型(不上人型)60系列轻钢龙骨 3.:9.5mm厚纸面石膏板 4.:天棚墙面板缝贴自粘胶带 5.:板面钉眼封点防锈漆 6.:清油封底 7.:白水泥腻子2遍、无机涂料3遍 8.:储藏室 | m2 | 4.48 |  | 0
8 | 010810002001 | 木窗帘盒 | 1.窗帘盒材质、规格:200+200+950+200mm 2.:18mm厚玻镁板、9.5mm厚纸面石膏板窗帘盒 3.:天棚墙面板缝贴自粘胶带 4.:板面钉眼封点防锈漆 5.:清油封底 6.:白水泥腻子2遍、无机涂料3遍 | m | 32.81 |  | 0
9 | 010810002003 | 木窗帘盒 | 1.窗帘盒材质、规格:200+200+950+200mm（弧形） 2.:18mm厚玻镁板、9.5mm厚纸面石膏板窗帘盒 3.:天棚墙面板缝贴自粘胶带 4.:板面钉眼封点防锈漆 5.:清油封底 6.:白水泥腻子2遍、无机涂料3遍 | m | 3.77 |  | 0
10 | 010810002002 | 木窗帘盒 | 1.窗帘盒材质、规格:150+200mm 2.:18mm厚玻镁板、9.5mm厚纸面石膏板窗帘盒 3.:天棚墙面板缝贴自粘胶带 4.:板面钉眼封点防锈漆 5.:清油封底 6.:白水泥腻子2遍、无机涂料3遍 | m | 92.37 |  | 0
11 | 010503004001 | 圈梁 | 1.混凝土种类:非泵送预拌砼 2.混凝土强度等级:C30 | m3 | 11.85 |  | 0
12 | 010515001001 | 现浇构件钢筋 | 1.钢筋种类、规格:三级钢筋Φ10 | t | 0.203 |  | 0
13 | 010515001002 | 现浇构件钢筋 | 1.钢筋种类、规格:三级钢筋Φ8 | t | 0.273 |  | 0
14 | 040901009001 | 预埋铁件 | 1.材料种类:热镀锌钢板 2.材料规格:200*200*8 3.:M12×110膨胀螺栓 | t | 0.412 |  | 0
15 | 011204004001 | 钢骨架安装 | 1.:60*100*4mm热镀锌方管骨制作安装 | t | 7.18 |  | 0
16 | 011204004002 | 钢骨架安装 | 1.:50*50*5mm热镀锌角（斜支撑）制作安装 2.:M12×110膨胀螺栓 | t | 0.927 |  | 0
17 | 011210002001 | 金属隔断 | 1.:100系列轻钢龙骨安装，竖龙骨间距按400mm，穿芯龙骨间距按800mm 2.:100mm厚隔音岩棉 | m2 | 625.21 |  | 0
18 | 011207001001 | 墙面装饰板 | 1.:18mm厚玻镁板 2.:9.5mm厚纸面石膏板 | m2 | 625.05 |  | 0
19 | 011207001004 | 墙面装饰板 | 1.:9.5mm厚纸面石膏板 2.:吊顶上口 | m2 | 625.37 |  | 0
20 | 011210003001 | 玻璃隔断 | 1.:20*30*2mm厚镀锌方管骨架制作安装 2.:5mm厚仿木纹生态板 3.:6+1.14PVB+6钢化夹胶玻璃 | m2 | 151.52 |  | 0
21 | 011204004003 | 钢骨架安装 | 1.:50*50*3mm热镀锌方管骨制作安装 2.:包管道 | t | 0.527 |  | 0
22 | 011207001002 | 墙面装饰板 | 1.:18mm厚玻镁板 2.:9.5mm厚纸面石膏板 3.:包管道 | m2 | 21 |  | 0
23 | 011207001005 | 墙面装饰板 | 1.:9.5mm厚纸面石膏板 2.:吊顶上口 3.:包管道 | m2 | 11.78 |  | 0
24 | 011406001001 | 抹灰面油漆 | 1.:天棚墙面板缝贴自粘胶带 2.:板面钉眼封点防锈漆 3.:清油封底 4.:白水泥腻子2遍、无机涂料3遍 | m2 | 97.07 |  | 0
25 | 011406001002 | 抹灰面油漆 | 1.基层类型:加气混凝土墙 2.:白水泥腻子2遍 3.:无机涂料3遍 | m2 | 66.44 |  | 0
26 | 011207001003 | 墙面装饰板 | 1.:5mm厚仿木纹生态免漆板 2.:仿木纹生态免漆板收口条 | m2 | 474.44 |  | 0
27 | 011204004006 | 钢骨架安装 | 1.:100*60*4mm热镀锌方管骨制作安装 2.:大厅柱面造型 | t | 0.404 |  | 0
28 | 011207001006 | 墙面装饰板 | 1.:15mm厚阻燃板 2.:12mm定制仿木纹生态板格栅饰面 3.:大厅柱面造型 | m2 | 11.09 |  | 0
29 | 010801002002 | 木质门带套 | 1.:成品免漆木饰面门(多层板基层)含五金、锁、门套、门楣、不锈钢饰面板、玻璃观察窗等） 2.:门洞尺寸计入 3.:洞口高度2.8 | m2 | 42 |  | 0
30 | 010801002003 | 木质门带套 | 1.:乙级木质工艺免漆防火门（含五金、锁、门套、门楣、玻璃观察窗等） 2.:门洞尺寸计入 3.:洞口高度2.8 | m2 | 11.76 |  | 0
31 | 010808004001 | 金属门窗套 | 1.:12mm厚阻燃板 2.:1mm厚不锈钢门套制作安装 | m2 | 2.74 |  | 0
32 | 010805005001 | 全玻自由门 | 1.:12mm厚无框钢化玻璃开启门扇制安（含门夹） 2.:地弹簧安装（100kg) 3.:不锈钢拉手安装 | m2 | 4.48 |  | 0
33 | 010401012001 | 零星砌砖 | 1.零星砌砖名称、部位:封门洞 2.砖品种、规格、强度等级:混凝土标准砖 3.砂浆强度等级、配合比:M5混合砂浆 | m3 | 2.46 |  | 0
34 | 011203001001 | 零星项目一般抹灰 | 1.基层类型、部位:门洞 2.底层厚度、砂浆配合比:12mm厚1:3水泥砂浆 3.面层厚度、砂浆配合比:8mm厚1:2水泥砂浆 | m2 | 24.6 |  | 0
35 | 011204004005 | 钢骨架安装 | 1.:50*50*5mm热镀锌角制作安装 2.:M12×110膨胀螺栓 | t | 0.269 |  | 0
36 | 011204003001 | 块料墙面 | 1.:1200×600墙砖干挂 | m2 | 17.92 |  | 0
37 | 011503007001 | 塑料靠墙扶手 | 1.:医用PVC靠墙防撞扶手安装 2.:150mm高 | m | 89.99 |  | 0
38 | 011501020001 | 护士台 | 1.:具体做法详见设计图纸 | 个 | 1 |  | 0
|  | 合 计 |  |  |  |  | 0

## 4.1分部分项全费用综合单价分析表
全费用综合单价表
工程名称：拆除工程
序号 | 项目编码 | 项目名称 | 项目特征 | 单位 | 工程量 | 单价 | 合价
1 | 011601001001 | 砖砌体拆除 | 1.: 拆除砌块墙体、拆除钢筋混凝土构造柱及圈梁（含装饰面层） | m3 | 118.43 |  | 0
2 | 011610001001 | 单开门拆除 | 1.:拆除单开门（含门套） | 樘 | 4 |  | 0
3 | 011610001002 | 双开门拆除 | 1.:拆除双开门（含门套） | 樘 | 5 |  | 0
4 | 010103002001 | 余方弃置 | 1.:人工装建筑垃圾上车、机械外运、运距自行考虑 | m3 | 118.43 |  | 0
|  | 合 计 |  |  |  |  | 0

## 6.1分部分项全费用综合单价分析表
全费用综合单价表
工程名称：水电
序号 | 项目编码 | 项目名称 | 项目特征 | 单位 | 工程量 | 单价 | 合价
1 | 030411001001 | 配管 | 1.名称:吊顶内配紧定式JDG镀锌电线管DN20 | m | 226.47 |  | 0
2 | 030411001002 | 配管 | 1.名称:砖、混凝土结构暗配紧定式JDG镀锌电线管DN20 | m | 754.14 |  | 0
3 | 030411003001 | 桥架 | 1.名称:镀锌桥架200*100mm | m | 60 |  | 0
4 | 030411004001 | 配线 | 1.名称:管内穿线WDZC-BYJ-2.5mm2 | m | 1904.08 |  | 0
5 | 030411004002 | 配线 | 1.名称:管内穿线WDZC-BYJ-4mm2 | m | 2874.21 |  | 0
6 | 030404034001 | 照明开关 | 1.名称:单联扳式暗开关安装(单控) | 套 | 3 |  | 0
7 | 030404034002 | 照明开关 | 1.名称:双联扳式暗开关安装(单控) | 套 | 14 |  | 0
8 | 030404034004 | 照明开关 | 1.名称:双联扳式暗开关安装(双控) | 个 | 4 |  | 0
9 | 030404035001 | 插座 | 1.名称:5孔单相暗插座 | 套 | 145 |  | 0
10 | 030404035002 | 插座 | 1.名称:防水5孔单相暗插座 | 套 | 4 |  | 0
11 | 030412001001 | 普通灯具 | 1.名称:半圆球吸顶灯安装Φ300mm | 套 | 1 |  | 0
12 | 030412004001 | 装饰灯 | 1.名称:LED筒灯（12W） 2.型号:详见设计要求 3.安装形式:嵌入式 | 套 | 4 |  | 0
13 | 030412005001 | 荧光灯 | 1.名称:LED平板灯 2.型号:600*600mm/35W 3.安装形式:吸顶式 | 套 | 78 |  | 0
14 | 030412005002 | 线条灯 | 1.名称:LED线条灯 1200*200mm/24W | 套 | 18 |  | 0
15 | 030412005003 | LED灯带 | 1.名称:LED灯带（6W/m） | 套 | 25 |  | 0
16 | 030411006001 | 接线盒 | 1.名称:开关盒 2.材质:镀锌铁制 3.规格:86型 4.安装形式:暗装 | 个 | 170 |  | 0
17 | 030411006002 | 接线盒 | 1.名称:接线盒 2.材质:镀锌铁制 3.规格:86型 4.安装形式:暗装 | 个 | 101 |  | 0
18 | 030413002001 | 凿（压）槽 | 1.名称:配管砖墙刨沟DN20 | m | 20 |  | 0
19 | 031001006001 | 塑料管 | 1.安装部位 室内2.介质 排水3.材质、规格 De50PVC管4.连接形式 承插胶接 | m | 12 |  | 0
20 | 031001006002 | 塑料管 | 1.:室内给水塑料管(热溶、电溶连接)De25 2.:管道配件已包含在内 3.压力试验及吹、洗设计要求:水冲洗 | m | 12 |  | 0
21 | 031003005001 | 塑料阀门 | 1.规格:PPR热熔球阀DN25 | 个 | 1 |  | 0
22 | 031004004001 | 洗涤盆 | 1.材质:洗涤盆安装(单嘴) | 组 | 1 |  | 0
|  | 合 计 |  |  |  |  | 0

## 7.1分部分项全费用综合单价分析表
全费用综合单价表
工程名称：消防
序号 | 项目编码 | 项目名称 | 项目特征 | 单位 | 工程量 | 单价 | 合价
1 | 030901002002 | 消火栓钢管 | 1.安装部位:室内2.材质、规格 镀锌焊管DN653.连接形式 螺纹连接4.管道水冲洗 | m | 6 |  | 0
2 | 030901010001 | 消火栓拆、安 | 1.安装方式:消火栓拆、安 | 套 | 1 |  | 0
3 | 030901001004 | 水喷淋钢管 | 1.:镀锌钢管安装(沟槽式管件连接)DN80 2.压力试验及冲洗设计要求:水冲洗 | m | 21.5 |  | 0
4 | 030901001005 | 水喷淋钢管 | 1.:镀锌钢管安装(沟槽式管件连接)DN65 2.压力试验及冲洗设计要求:水冲洗 | m | 5.4 |  | 0
5 | 030901001006 | 水喷淋钢管 | 1.安装部位:镀锌钢管安装(螺纹连接)DN50 2.压力试验及冲洗设计要求:水冲洗 | m | 5.4 |  | 0
6 | 030901001007 | 水喷淋钢管 | 1.安装部位:镀锌钢管安装(螺纹连接)DN40 2.压力试验及冲洗设计要求:水冲洗 | m | 7.34 |  | 0
7 | 030901001008 | 水喷淋钢管 | 1.安装部位:镀锌钢管安装(螺纹连接)DN32 2.压力试验及冲洗设计要求:水冲洗 | m | 63.37 |  | 0
8 | 030901001009 | 水喷淋钢管 | 1.安装部位: 镀锌钢管安装(螺纹连接)DN25 2.压力试验及冲洗设计要求:水冲洗 | m | 100.76 |  | 0
9 | 030901003001 | 水喷淋（雾）喷头 | 1.:喷头安装有吊顶DN15 | 个 | 58 |  | 0
10 | 031002001001 | 管道支架 | 1.材质:一般管架（角钢） | kg | 81.54 |  | 0
11 | 031002001002 | 管道支架 | 1.抗震支架安装 2.侧向抗震支架DN65~150 | 套 | 2 |  | 0
12 | 031002001003 | 管道支架 | 1.抗震支架安装 2.双向抗震支架DN65~150 | 套 | 2 |  | 0
13 | 031201003001 | 金属结构刷油 | 1.除锈级别:轻锈2.油漆品种 防锈漆3.涂刷遍数、漆膜厚度 两遍 | kg | 81.54 |  | 0
14 | 030905002001 | 水灭火控制装置调试 | 1.:水灭火系统控制装置调试50点以下 | 系统 | 1 |  | 0
15 | 030411001001 | 配管 | 砖、混凝土结构暗配紧定式镀锌电线管DN20 | m | 254.1 |  | 0
16 | 030411001002 | 配管 | 砖、混凝土结构暗配紧定式镀锌电线管DN25 | m | 25.2 |  | 0
17 | 030411004001 | 配线 | 管内穿线WDZN-BYJ2.5mm2 | m | 100 |  | 0
18 | 030411004004 | 配线 | 1.名称:管内穿线WDZN-RYJS-2*1.5mm2 | m | 250.25 |  | 0
19 | 030411004005 | 配线 | 1.名称:管内穿线WDZN-RYJSP-2*1.5mm2 | m | 72.5 |  | 0
20 | 030904001001 | 点型探测器 | 点型总线制感烟探测器安装 | 个 | 24 |  | 0
21 | 030904003001 | 按钮 | 手报按钮带电话插孔安装 | 个 | 1 |  | 0
22 | 030904003002 | 按钮 | 消火栓按钮安装 | 个 | 3 |  | 0
23 | 030904005001 | 声光报警器 | 警报装置声光报警 | 个 | 1 |  | 0
24 | 030904007001 | 消防广播（扬声器） | 吸顶式扬声器 | 个 | 5 |  | 0
25 | 030904008001 | 模块（模块箱） | 输入输出模块 | 个 | 1 |  | 0
26 | 030904008002 | 模块（模块箱） | 信号输入模块 | 个 | 2 |  | 0
27 | 030904008003 | 模块（模块箱） | 短路隔离器 | 个 | 4 |  | 0
28 | 030905001001 | 自动报警系统调试 | 1.:自动报警系统装置调试64点以下 | 系统 | 1 |  | 0
29 | 030905003001 | 防火控制装置调试 | 广播喇叭及音箱 | 个 | 6 |  | 0
30 | 030411001003 | 配管 | 1.名称:砖、混凝土结构暗配紧定式镀锌电线管DN15 | m | 146.98 |  | 0
31 | 030411004006 | 配线 | 管内穿线WDZN-BYJ2.5mm2 | m | 293.96 |  | 0
32 | 030412004004 | 消防应急灯（吸顶） | 1.名称:消防应急灯（10W/DC36V） 2.型号:详见设计要求 3.安装形式:吸顶 | 套 | 7 |  | 0
33 | 030412004005 | 消防应急灯（壁挂） | 1.名称:壁挂式消防应急灯（10W/DC36V） 2.型号:详见设计要求 3.安装形式:嵌入式 | 套 | 2 |  | 0
34 | 030412004001 | 安全出口 | 1.名称:LED安全出口指示灯 36V/1W | 套 | 3 |  | 0
35 | 030412004002 | 疏散指示 | 1.名称:LED疏散指示灯36V/1W | 套 | 8 |  | 0
|  | 合 计 |  |  |  |  | 0

## 8.1分部分项全费用综合单价分析表
全费用综合单价表
工程名称：空调通风
序号 | 项目编码 | 项目名称 | 项目特征 | 单位 | 工程量 | 单价 | 合价
1 | 031001001004 | 镀锌钢管 | 1.:室外给排水、采暖钢管(焊接)DN100 2.压力试验及吹、洗设计要求:水冲洗 | m | 3.14 |  | 0
2 | 031001001005 | 镀锌钢管 | 1.:室外给排水、采暖钢管(焊接)DN80 2.压力试验及吹、洗设计要求:水冲洗 | m | 4.54 |  | 0
3 | 031001001006 | 镀锌钢管 | 1.:室外给排水、采暖钢管(焊接)DN65 2.压力试验及吹、洗设计要求:水冲洗 | m | 24.74 |  | 0
4 | 031001001007 | 镀锌钢管 | 1.:室外给排水、采暖镀锌钢管(螺纹连接)DN50 2.压力试验及吹、洗设计要求:水冲洗 | m | 35.74 |  | 0
5 | 031001001008 | 镀锌钢管 | 1.:室外给排水、采暖镀锌钢管(螺纹连接)DN40 2.压力试验及吹、洗设计要求:水冲洗 | m | 9.44 |  | 0
6 | 031001001009 | 镀锌钢管 | 1.:室外给排水、采暖镀锌钢管(螺纹连接)DN32 2.压力试验及吹、洗设计要求:水冲洗 | m | 16.4 |  | 0
7 | 031001001010 | 镀锌钢管 | 1.:室外给排水、采暖镀锌钢管(螺连接纹)DN25 2.压力试验及吹、洗设计要求:水冲洗 | m | 92.55 |  | 0
8 | 031001001011 | 镀锌钢管 | 1.:室外给排水、采暖镀锌钢管(螺纹连接)DN20 2.压力试验及吹、洗设计要求:水冲洗 | m | 24 |  | 0
9 | 031001006003 | 塑料管 | 1.:室内承插塑料空调凝结水管、雨水管DN32 | m | 74.37 |  | 0
10 | 031001006004 | 塑料管 | 1.:室内承插塑料空调凝结水管、雨水管DN25 | m | 13.9 |  | 0
11 | 031001006005 | 塑料管 | 1.:室内承插塑料空调凝结水管、雨水管DN25 | m | 47.55 |  | 0
12 | 031003010001 | 不锈钢波纹连接管 | 1.:不锈钢波纹连接管DN20 | 个 | 48 |  | 0
13 | 031003001002 | 电动双通阀 | 1.类型:电动双通阀DN20 | 个 | 24 |  | 0
14 | 031003001004 | 螺纹阀门 | 1.类型:球阀DN20 | 个 | 48 |  | 0
15 | 031003008005 | Y型过滤器 | 1.:Y型过滤器DN20（10-20目） | 组 | 24 |  | 0
16 | 030701004004 | 风机盘管 | 1.名称:静音型风机盘管FP-51（L=510m3/h,Ql=2.7KW,Qr=4.05KW,380V-50HZ，功率0.25KW，带回风箱） 2.减振器、支架形式、材质:减震吊钩 | 台 | 14 |  | 0
17 | 030701004005 | 风机盘管 | 1.名称:静音型风机盘管FP-68（L=630m3/h,Ql=3.6KW,Qr=4.5KW,380V-50HZ，功率0.3KW，带回风箱） 2.减振器、支架形式、材质:减震吊钩 | 台 | 4 |  | 0
18 | 030701004006 | 风机盘管 | 1.名称:静音型风机盘管FP-85（L=850m3/h,Ql=4.5KW,Qr=6.75KW,380V-50HZ，功率0.55KW，带回风箱） 2.减振器、支架形式、材质:减震吊钩 | 台 | 6 |  | 0
19 | 031003009001 | 风机盘管恒温控制器 | 1.类型:风机盘管恒温控制器 | 个 | 24 |  | 0
20 | 031208002001 | 管道绝热 | 1.绝热材料品种:橡塑保温管板（具体保温要求详见设计图纸） | m3 | 3.91 |  | 0
21 | 031002001001 | 管道支架 | 1.抗震支架安装 2.侧向抗震支架DN65~150 | 套 | 2 |  | 0
22 | 031002001002 | 管道支架 | 1.抗震支架安装 2.双向抗震支架DN65~150 | 套 | 2 |  | 0
23 | 031002001003 | 管道支架 | 1.材质:一般管架（角钢） | kg | 150.48 |  | 0
24 | 031201003001 | 金属结构刷油 | 1.除锈级别:轻锈2.油漆品种 防锈漆\调和漆3.涂刷遍数、漆膜厚度 各两遍 | kg | 150.48 |  | 0
25 | 030108003001 | 轴流通风机 | 1.名称:轴流排风机（L=1170m3/h,P=231pa,功率1KW） | 台 | 1 |  | 0
26 | 030702001001 | 碳钢通风管道 | 1.名称:镀锌薄钢板矩形风管制作、安装周长800内δ0.5咬口 | m2 | 105.21 |  | 0
27 | 030702001003 | 碳钢通风管道 | 1.名称:镀锌薄钢板矩形风管制作、安装周长2000内δ0.6咬口 | m2 | 129.46 |  | 0
28 | 030702001002 | 碳钢通风管道 | 1.名称:镀锌薄钢板矩形风管制作、安装周长4000δ0.75咬口 | m2 | 24.24 |  | 0
29 | 030703011001 | 铝及铝合金风口、散流器 | 1.名称:铝合金百叶风口120*120mm | 个 | 32 |  | 0
30 | 030703011002 | 铝及铝合金风口、散流器 | 1.名称:防雨百叶风口400*400mm | 个 | 1 |  | 0
31 | 030703011004 | 铝及铝合金风口、散流器 | 1.名称:常闭排烟风口500*500mm | 个 | 1 |  | 0
32 | 030703011003 | 铝及铝合金风口、散流器 | 1.名称:铝合金单层百叶风口1200*200mm | 个 | 48 |  | 0
33 | 030703001001 | 碳钢阀门 | 1.名称:70℃防火阀 320*250mm | 个 | 1 |  | 0
34 | 030703001002 | 碳钢阀门 | 1.名称:70℃防火阀 120*120mm | 个 | 2 |  | 0
35 | 030703001003 | 碳钢阀门 | 1.名称:碳钢多叶排烟阀500*500mm（PYK24/0.3，厚度不大于250mm，手动、电动开启、输出信号） | 个 | 32 |  | 0
36 | 030703019001 | 柔性接口 | 1.名称:防火材料软接头 | m2 | 20 |  | 0
37 | 031208003001 | 通风管道绝热 | 1.绝热材料品种:橡塑保温板（B1级） 2.绝热厚度:30mm | m3 | 7.03 |  | 0
38 | 031208003002 | 通风管道绝热 | 1.绝热材料品种:离心玻璃棉 2.绝热厚度:40mm | m3 | 0.96 |  | 0
39 | 031208007001 | 防潮层、保护层 | 1.:风管保温保护层安装（网纹铝箔） | m2 | 24.24 |  | 0
40 | 031002002001 | 设备支架 | 1.材质:型钢设备支架制作安装 | kg | 5 |  | 0
41 | 031002001004 | 抗震支架，成品安装 | 1.材质:风管抗震支吊架（侧向）（符合GB50981-2014要求 | 个 | 5 |  | 0
42 | 031002001005 | 抗震支架，成品安装 | 1.材质:风管抗震支吊架（双向）（符合GB50981-2014要求 | 个 | 5 |  | 0
43 | 031201003002 | 金属结构刷油 | 1.除锈级别: 轻锈2.油漆品种 二遍底漆，二遍面漆 | kg | 558.7 |  | 0
44 | 031009001001 | 采暖工程系统调试 |  | 系统 | 1 |  | 0
45 | 030704001001 | 通风工程检测、调试 |  | 系统 | 1 |  | 0
|  | 合 计 |  |  |  |  | 0

## 9.1分部分项全费用综合单价分析表
全费用综合单价表
工程名称：智能化
序号 | 项目编码 | 项目名称 | 项目特征 | 单位 | 工程量 | 单价 | 合价
1 | 030507008007 | 监控摄像设备 | 1.名称:400万 1/3" CMOS ICR星光级半球型网络摄像机 2.:供电方式: DC：12 V ± 25%；PoE：802.3af | 台 | 8 |  | 0
2 | 030507008008 | 硬盘录像机 | 1.名称:网络硬盘录像机（带POE供电） | 台 | 1 |  | 0
3 | 030501004002 | 存储设备 | 1.名称:8T硬盘 | 台 | 2 |  | 0
4 | 030501010005 | 千兆无线AP | 1.名称:千兆无线AP | 套 | 4 |  | 0
5 | 030501012004 | 24口POE交换机 | 1.名称:24口POE交换机 | 台 | 2 |  | 0
6 | 030501005005 | 机柜 | 1.名称:42U网络机柜（600*1000*2000mm） | 台 | 1 |  | 0
7 | 030502004005 | 机柜PDU | 1.名称:机柜PDU（8位排插10A） | 个 | 2 |  | 0
8 | 030502012004 | 信息插座 | 1.名称:信息插座（ 双口含模块及底盒） | 个 | 44 |  | 0
9 | 030411001001 | 配管 | 1.名称:砖、混凝土结构暗配紧定式JDG镀锌电线管DN20 | m | 163.29 |  | 0
10 | 030411001009 | 配管 | 砖、混凝土结构暗配紧定式镀锌电线管DN25 | m | 22.56 |  | 0
11 | 030411003001 | 桥架 | 1.名称:镀锌桥架200*100mm | m | 60 |  | 0
12 | 040804002006 | 配线 | 1.名称:六类非屏蔽网线 2.配线形式:管内 | m | 2500 |  | 0
|  | 合 计 |  |  |  |  | 0