## 1.1扉-2 招标控制价扉页
| 泰州市人民医院核医学实验室装修改造 |  |  |  | 工程
招标控制价
招标控制价（小写）: |  |  | 997989.14
（大写）: |  |  | 玖拾玖万柒仟玖佰捌拾玖元壹角肆分
招 标 人： |  |  |  | 造价咨询人：
|  | （单位盖章） |  |  | （单位资质专用章）
法定代表人 或其授权人： |  |  |  | 法定代表人 或其授权人：
|  | （签字或盖章） |  |  | （签字或盖章）
编 制 人： |  |  |  | 复 核 人：
|  | （造价人员签字盖专用章） |  |  | （造价工程师签字盖专用章）
编制时间： |  | 2023年03月03日 |  | 复核时间： | 2024年01月17日
扉-2

## 1.2表-02 建设项目招标控制价汇总表
建设项目招标控制价汇总表
工程名称：泰州市人民医院核医学实验室装修改造-（安装）暖通 |  |  | 标段： |  |  | 第2页 共31页
序号 | 单项工程名称 | 金额(元) |  | 其中:(元)
|  |  |  | 暂估价 | 安全文明施工费 |  | 规费
1 | 泰州市人民医院核医学实验室装修改造 | 997989.14 |  | 0.00 | 7834.51 |  | 13251.35
合 计 |  | 997989.14 |  | 0.00 | 7834.51 |  | 13251.35

## 2.1表-03 单项工程招标控制价汇总表
单项工程招标控制价汇总表
工程名称：泰州市人民医院核医学实验室装修改造-（安装）暖通 |  |  | 标段： |  |  | 第3页 共31页
序号 | 单位工程名称 | 金额(元) |  | 其中:(元)
|  |  |  | 暂估价 | 安全文明施工费 |  | 规费
1 | 泰州市人民医院核医学实验室装修改造-（安装）暖通 | 713167.50 |  | 0.00 | 3460.82 |  | 6332.80
2 | 泰州市人民医院核医学实验室装修改造-（安装）-水、电工程 | 74063.59 |  | 0.00 | 931.27 |  | 1615.46
3 | 装饰工程 | 210758.05 |  | 0.00 | 3442.42 |  | 5303.09
合 计 |  | 997989.14 |  | 0.00 | 7834.51 |  | 13251.35

## 3.1表-04 单位工程招标控制价汇总表
单位工程招标控制价汇总表
工程名称：泰州市人民医院核医学实验室装修改造-（安装）暖通 |  | 标段： |  | 第4页 共31页
序号 | 汇 总 内 容 |  | 金额(元) |  | 其中:暂估价(元)
1 | 分部分项工程 |  | 623979.79 |  | 0.00
1.1 | 人工费 |  | 45849.32
1.2 | 材料费 |  | 542335.34
1.3 | 施工机具使用费 |  | 11037.91
1.4 | 企业管理费 |  | 18336.91
1.5 | 利润 |  | 6420.32
2 | 措施项目 |  | 5250.13 |  | 0.00
2.1 | 单价措施项目费 |  | 1789.31 |  | 0.00
2.2 | 总价措施项目费 |  | 3460.82
2.2.1 | 其中：安全文明施工措施费 |  | 3460.82
3 | 其他项目 |  | 18719.39 |  | —
3.1 | 其中：暂列金额 |  | 18719.39 |  | —
3.2 | 其中：专业工程暂估价 |  | 0.00 |  | —
3.3 | 其中：计日工 |  | 0.00 |  | —
3.4 | 其中：总承包服务费 |  | 0.00 |  | —
4 | 规费 |  | 6332.80 |  | —
5 | 税金 |  | 58885.39 |  | —
招标控制价合计= 1+2+3+4+5-甲供材料及甲供设备费/1.01 |  |  | 713167.50 |  | 0.00

## 3.2表-08 分部分项工程和单价措施项目清单与计价表
分部分项工程和单价措施项目清单与计价表
工程名称：泰州市人民医院核医学实验室装修改造-（安装）暖通 |  |  |  | 标段： |  |  | 第5页 共31页
序 号 | 项目编码 | 项目名称 | 项目特征描述 |  | 计量 单位 | 工程量 | 金额(元)
[7 empty] | 综合单价 | 合价 | 其中
暂估价
1 | 030701003004 | 空调器 | 1.名称:组合式空调机组（含槽钢基础） 2.AHU-01，送风量：4500CMH,全压1800Pa，机外余压900Pa，夏季冷量105kw，冬季热量45kw 3.具体详见设计图纸 |  | 组 | 1 | 73916.62 | 73916.62 | 0.00
2 | 030701003005 | 空调器 | 1.名称:组合式空调机组（含槽钢基础） 2.AHU-02，送风量：7000CMH,全压1800Pa，机外余压900Pa，夏季冷量160kw，冬季热量70kw 3.具体详见设计图纸 |  | 组 | 1 | 96916.62 | 96916.62 | 0.00
3 | 030701003006 | 空调器 | 1.名称:室外直膨机（含槽钢基础） 2.制冷300KW，制热150KW以上 |  | 台 | 1 | 205711.91 | 205711.91 | 0.00
4 | 030702002004 | 净化通风管道 | 1.镀锌薄钢板矩形净化风管制作(咬口)周长2000(法兰处涂胶)-0.5 2.镀锌薄钢板矩形净化风管安装(咬口)周长2000(法兰处涂胶) |  | m2 | 320 | 177.51 | 56803.20 | 0.00
5 | 030702002005 | 净化通风管道 | 1.镀锌薄钢板矩形净化风管制作(咬口)周长2000(法兰处涂胶)-0.75 2.镀锌薄钢板矩形净化风管安装(咬口)周长2000(法兰处涂胶) |  | m2 | 30 | 185.80 | 5574.00 | 0.00
6 | 030702005001 | 塑料通风管道 | 1.名称:氯乙烯通风管道 2.形状:矩形 3.规格:2000以下 4.板材厚度:3mm以内 |  | m2 | 11 | 160.76 | 1768.36 | 0.00
7 | 030702005002 | 塑料通风管道 | 1.名称:氯乙烯通风管道 2.形状:矩形 3.规格:2000以下 4.板材厚度:4mm以内 |  | m2 | 60 | 160.76 | 9645.60 | 0.00
8 | 031208003003 | 通风管道绝热 | 橡塑保温管(板)粘贴通风管道-30mm厚B1级橡塑保温 |  | m3 | 8 | 2144.38 | 17155.04 | 0.00
9 | 030703001016 | 碳钢阀门 | 1.名称:手动对开多叶调节阀（涡轮蜗杆式） 2.规格:200*120mm |  | 个 | 2 | 129.48 | 258.96 | 0.00
10 | 030703001017 | 碳钢阀门 | 1.名称:手动对开多叶调节阀（涡轮蜗杆式） 2.规格:250*120mm |  | 个 | 7 | 132.48 | 927.36 | 0.00
11 | 030703001018 | 碳钢阀门 | 1.名称:手动对开多叶调节阀（涡轮蜗杆式） 2.规格:250*200mm |  | 个 | 4 | 140.48 | 561.92 | 0.00
12 | 030703001019 | 碳钢阀门 | 1.名称:手动对开多叶调节阀（涡轮蜗杆式） 2.规格:320*250mm |  | 个 | 3 | 146.48 | 439.44 | 0.00
13 | 030703001020 | 碳钢阀门 | 1.名称:手动对开多叶调节阀（涡轮蜗杆式） 2.规格:320*120mm |  | 个 | 2 | 144.48 | 288.96 | 0.00
本页小计 | [7 empty] | 469967.99 | 0.00
合 计 | [7 empty] | 469967.99 | 0.00
分部分项工程和单价措施项目清单与计价表
工程名称：泰州市人民医院核医学实验室装修改造-（安装）暖通 |  |  |  | 标段： |  |  | 第6页 共31页
序 号 | 项目编码 | 项目名称 | 项目特征描述 |  | 计量 单位 | 工程量 | 金额(元)
[7 empty] | 综合单价 | 合价 | 其中
暂估价
14 | 030703001021 | 碳钢阀门 | 1.名称:手动对开多叶调节阀（涡轮蜗杆式） 2.规格:320*160mm |  | 个 | 1 | 158.48 | 158.48 | 0.00
15 | 030703001022 | 碳钢阀门 | 1.名称:手动对开多叶调节阀（涡轮蜗杆式） 2.规格:400*200mm |  | 个 | 2 | 175.48 | 350.96 | 0.00
16 | 030703001041 | 碳钢阀门 | 1.名称:手动对开多叶调节阀 2.规格:250*120mm |  | 个 | 1 | 132.48 | 132.48 | 0.00
17 | 030703001040 | 碳钢阀门 | 1.名称:手动对开多叶调节阀 2.规格:500*320mm |  | 个 | 1 | 215.48 | 215.48 | 0.00
18 | 030703001023 | 碳钢阀门 | 1.名称:密闭型电动风阀 2.规格:630*250mm 3.24V,阀门配执行器，开关型 |  | 个 | 1 | 544.48 | 544.48 | 0.00
19 | 030703001024 | 碳钢阀门 | 1.名称:密闭型电动风阀 2.规格:800*320mm 3.24V,阀门配执行器，开关型 |  | 个 | 1 | 669.48 | 669.48 | 0.00
20 | 030703001012 | 碳钢阀门 | 1.名称:70°防火阀 2.规格:800*320mm |  | 个 | 1 | 637.47 | 637.47 | 0.00
21 | 030703001013 | 碳钢阀门 | 1.名称:70°防火阀 2.规格:500*320mm |  | 个 | 2 | 379.07 | 758.14 | 0.00
22 | 030703001014 | 碳钢阀门 | 1.名称:70°防火阀 2.规格:450*320mm |  | 个 | 1 | 359.07 | 359.07 | 0.00
23 | 030703001015 | 碳钢阀门 | 1.名称:70°防火阀 2.规格:400*320mm |  | 个 | 1 | 338.07 | 338.07 | 0.00
24 | 030703001042 | 碳钢阀门 | 1.名称:风管止回阀 2.规格:φ300mm |  | 个 | 3 | 293.07 | 879.21 | 0.00
25 | 030703001025 | 碳钢阀门 | 1.名称:CAV定量风阀 2.型号:设计风量810CMH 3.规格:300*200mm |  | 个 | 1 | 930.19 | 930.19 | 0.00
26 | 030703001026 | 碳钢阀门 | 1.名称:CAV定量风阀 2.型号:设计风量1520CMH 3.规格:300*200mm 4.类型:带电加热1.5KW |  | 个 | 1 | 1135.23 | 1135.23 | 0.00
27 | 030703001027 | 碳钢阀门 | 1.名称:CAV定量风阀 2.型号:设计风量190CMH 3.规格:200*100mm |  | 个 | 1 | 918.48 | 918.48 | 0.00
28 | 030703001028 | 碳钢阀门 | 1.名称:CAV定量风阀 2.型号:设计风量210CMH 3.规格:200*100mm |  | 个 | 1 | 918.48 | 918.48 | 0.00
29 | 030703001029 | 碳钢阀门 | 1.名称:CAV定量风阀 2.型号:设计风量240CMH 3.规格:200*100mm |  | 个 | 1 | 918.48 | 918.48 | 0.00
30 | 030703001030 | 碳钢阀门 | 1.名称:CAV定量风阀 2.型号:设计风量280CMH 3.规格:200*100mm |  | 个 | 1 | 918.48 | 918.48 | 0.00
本页小计 | [7 empty] | 10782.66 | 0.00
合 计 | [7 empty] | 480750.65 | 0.00
分部分项工程和单价措施项目清单与计价表
工程名称：泰州市人民医院核医学实验室装修改造-（安装）暖通 |  |  |  | 标段： |  |  | 第7页 共31页
序 号 | 项目编码 | 项目名称 | 项目特征描述 |  | 计量 单位 | 工程量 | 金额(元)
[7 empty] | 综合单价 | 合价 | 其中
暂估价
31 | 030703001038 | 碳钢阀门 | 1.名称:CAV定量风阀 2.型号:设计风量330CMH 3.规格:200*100mm |  | 个 | 1 | 918.48 | 918.48 | 0.00
32 | 030703001031 | 碳钢阀门 | 1.名称:CAV定量风阀 2.型号:设计风量370CMH 3.规格:200*100mm |  | 个 | 1 | 918.48 | 918.48 | 0.00
33 | 030703001044 | 碳钢阀门 | 1.名称:CAV定量风阀 2.型号:设计风量760CMH 3.规格:300*100mm |  | 个 | 1 | 980.48 | 980.48 | 0.00
34 | 030703001032 | 碳钢阀门 | 1.名称:CAV定量风阀 2.型号:设计风量60CMH 3.规格:RN100 |  | 个 | 2 | 590.48 | 1180.96 | 0.00
35 | 030703001033 | 碳钢阀门 | 1.名称:CAV定量风阀 2.型号:设计风量70CMH 3.规格:RN100 |  | 个 | 2 | 590.48 | 1180.96 | 0.00
36 | 030703001034 | 碳钢阀门 | 1.名称:CAV定量风阀 2.型号:设计风量80CMH 3.规格:RN100 |  | 个 | 2 | 590.48 | 1180.96 | 0.00
37 | 030703001035 | 碳钢阀门 | 1.名称:CAV定量风阀 2.型号:设计风量110CMH 3.规格:RN100 |  | 个 | 1 | 590.48 | 590.48 | 0.00
38 | 030703001036 | 碳钢阀门 | 1.名称:CAV定量风阀 2.型号:设计风量120CMH 3.规格:RN100 |  | 个 | 1 | 590.48 | 590.48 | 0.00
39 | 030703001037 | 碳钢阀门 | 1.名称:CAV定量风阀 2.型号:设计风量180CMH 3.规格:RN100 |  | 个 | 1 | 590.48 | 590.48 | 0.00
40 | 030703001043 | 碳钢阀门 | 1.名称:CAV定量风阀 2.型号:设计风量3000CMH 3.规格:600*200mm |  | 个 | 1 | 1179.59 | 1179.59 | 0.00
41 | 030703001039 | 碳钢阀门 | 1.名称:CAV定量风阀 2.型号:设计风量3040CMH 3.规格:600*200mm 4.类型:带电加热1.5KW |  | 个 | 1 | 1445.78 | 1445.78 | 0.00
42 | 030703001045 | 碳钢阀门 | 1.名称:VAV变量风阀 2.型号:设计风量60CMH 3.规格:RN100 |  | 个 | 2 | 2670.48 | 5340.96 | 0.00
43 | 030703001046 | 碳钢阀门 | 1.名称:VAV变量风阀 2.型号:设计风量70CMH 3.规格:RN100 |  | 个 | 2 | 2670.48 | 5340.96 | 0.00
44 | 030703001047 | 碳钢阀门 | 1.名称:VAV变量风阀 2.型号:设计风量100CMH 3.规格:RN100 |  | 个 | 1 | 2670.48 | 2670.48 | 0.00
45 | 030703001048 | 碳钢阀门 | 1.名称:VAV变量风阀 2.型号:设计风量110CMH 3.规格:RN100 |  | 个 | 1 | 2670.48 | 2670.48 | 0.00
本页小计 | [7 empty] | 26780.01 | 0.00
合 计 | [7 empty] | 507530.66 | 0.00
分部分项工程和单价措施项目清单与计价表
工程名称：泰州市人民医院核医学实验室装修改造-（安装）暖通 |  |  |  | 标段： |  |  | 第8页 共31页
序 号 | 项目编码 | 项目名称 | 项目特征描述 |  | 计量 单位 | 工程量 | 金额(元)
[7 empty] | 综合单价 | 合价 | 其中
暂估价
46 | 030703001051 | 碳钢阀门 | 1.名称:VAV变量风阀 2.型号:设计风量160CMH 3.规格:RN100 |  | 个 | 1 | 2670.48 | 2670.48 | 0.00
47 | 030703001049 | 碳钢阀门 | 1.名称:VAV变量风阀 2.型号:设计风量170CMH 3.规格:RN100 |  | 个 | 1 | 2670.48 | 2670.48 | 0.00
48 | 030703001050 | 碳钢阀门 | 1.名称:VAV变量风阀 2.型号:设计风量220CMH 3.规格:RN100 |  | 个 | 1 | 2670.48 | 2670.48 | 0.00
49 | 030703001052 | 碳钢阀门 | 1.名称:VAV变量风阀 2.型号:设计风量190CMH 3.规格:RN125 |  | 个 | 1 | 2670.48 | 2670.48 | 0.00
50 | 030703001053 | 碳钢阀门 | 1.名称:VAV变量风阀 2.型号:设计风量260CMH 3.规格:RN125 |  | 个 | 1 | 2670.48 | 2670.48 | 0.00
51 | 030703001054 | 碳钢阀门 | 1.名称:VAV变量风阀 2.型号:设计风量340CMH 3.规格:RN125 |  | 个 | 1 | 2670.48 | 2670.48 | 0.00
52 | 030703001055 | 碳钢阀门 | 1.名称:VAV变量风阀 2.型号:设计风量310CMH 3.规格:RN160 |  | 个 | 1 | 2670.48 | 2670.48 | 0.00
53 | 030703001056 | 碳钢阀门 | 1.名称:VAV变量风阀 2.型号:设计风量1500CMH 3.规格:300*100mm |  | 个 | 1 | 2670.48 | 2670.48 | 0.00
54 | 030703011012 | 铝及铝合金风口、散流器 | 1.名称:防雨弯头金属防虫网 2.规格:630*250mm |  | 个 | 1 | 366.53 | 366.53 | 0.00
55 | 030703011013 | 铝及铝合金风口、散流器 | 1.名称:防雨弯头金属防虫网 2.规格:800*320mm |  | 个 | 1 | 476.57 | 476.57 | 0.00
56 | 030703011014 | 铝及铝合金风口、散流器 | 1.名称:单层百叶风口带阀 2.规格:310*310mm |  | 个 | 2 | 257.14 | 514.28 | 0.00
57 | 030703011015 | 铝及铝合金风口、散流器 | 1.名称:门铰式单层百叶风口带阀 2.规格:250*450mm |  | 个 | 15 | 361.53 | 5422.95 | 0.00
58 | 030703011016 | 铝及铝合金风口、散流器 | 1.名称:无隔板高效送风口 2.型号:风量500CMH 3.规格:340*340*90mm |  | 个 | 15 | 510.87 | 7663.05 | 0.00
59 | 030703011017 | 铝及铝合金风口、散流器 | 1.名称:无隔板高效送风口 2.型号:风量1000CMH 3.规格:484*484*90mm |  | 个 | 1 | 609.67 | 609.67 | 0.00
60 | 030703011018 | 铝及铝合金风口、散流器 | 1.名称:无隔板高效送风口 2.型号:风量2000CMH 3.规格:870*570*90mm |  | 个 | 3 | 869.67 | 2609.01 | 0.00
61 | 030108001005 | 离心式通风机 | 1.离心风机箱，EAU-101，风量800，风机全压1100Pa，0.37KW,变频风机，风机内外防腐喷涂,带H14高效过滤器 2.带减震器安装 |  | 台 | 1 | 4388.83 | 4388.83 | 0.00
本页小计 | [7 empty] | 43414.73 | 0.00
合 计 | [7 empty] | 550945.39 | 0.00
分部分项工程和单价措施项目清单与计价表
工程名称：泰州市人民医院核医学实验室装修改造-（安装）暖通 |  |  |  | 标段： |  |  | 第9页 共31页
序 号 | 项目编码 | 项目名称 | 项目特征描述 |  | 计量 单位 | 工程量 | 金额(元)
[7 empty] | 综合单价 | 合价 | 其中
暂估价
62 | 030108001006 | 离心式通风机 | 1.离心风机箱，EAU-102，风量3000，风机全压800Pa，2.2KW,变频风机，风机内外防腐喷涂,带F9中效过滤器 2.带减震器安装 |  | 台 | 1 | 7490.83 | 7490.83 | 0.00
63 | 030108001007 | 离心式通风机 | 1.离心风机箱，EAU-103，风量1800，风机全压1100Pa，1.1KW,变频风机，风机内外防腐喷涂,带H14高效过滤器 2.带减震器安装 |  | 台 | 1 | 6488.83 | 6488.83 | 0.00
64 | 030108001008 | 离心式通风机 | 1.离心风机箱，EAU-201，风量5000，风机全压1300Pa，3.7KW,变频风机，风机内外防腐喷涂,带F9中效过滤器 2.带减震器安装 |  | 台 | 1 | 9748.83 | 9748.83 | 0.00
65 | 030108001009 | 离心式通风机 | 1.离心风机箱，EAU-202，风量2500，风机全压800Pa，2.2KW,变频风机，风机内外防腐喷涂,带F9中效过滤器 2.带减震器安装 |  | 台 | 1 | 7190.83 | 7190.83 | 0.00
66 | 030108001010 | 离心式通风机 | 1.名称:活性炭过滤箱 2.规格:处理风量800m³/h 3.详见设计图纸说明 |  | 台 | 1 | 2477.86 | 2477.86 | 0.00
67 | 030108001011 | 离心式通风机 | 1.名称:活性炭过滤箱 2.规格:处理风量1800m³/h 3.详见设计图纸说明 |  | 台 | 1 | 3677.86 | 3677.86 | 0.00
68 | 030108001012 | 离心式通风机 | 1.名称:活性炭过滤箱 2.规格:处理风量2500m³/h 3.详见设计图纸说明 |  | 台 | 1 | 4327.86 | 4327.86 | 0.00
69 | 030108001013 | 离心式通风机 | 1.名称:活性炭过滤箱 2.规格:处理风量3000m³/h 3.详见设计图纸说明 |  | 台 | 1 | 4612.86 | 4612.86 | 0.00
70 | 030108001014 | 离心式通风机 | 1.名称:活性炭过滤箱 2.规格:处理风量5000m³/h 3.详见设计图纸说明 |  | 台 | 1 | 5560.86 | 5560.86 | 0.00
71 | 031002002001 | 设备支架 | 1.设备支架制作单件重100kg以内 2.设备支架安装单件重100kg以内 |  | kg | 400 | 15.71 | 6284.00 | 0.00
72 | 031201003001 | 金属结构刷油 | 1.手工除锈 一般钢结构轻锈 2.金属结构一般钢结构刷油防锈漆 第一遍 3.金属结构一般钢结构刷油防锈漆 第二遍 4.金属结构一般钢结构刷油调和漆 第一遍 5.金属结构一般钢结构刷油调和漆 第二遍 |  | kg | 400 | 2.61 | 1044.00 | 0.00
73 | 030703020002 | 开门窗洞口-修补 | 1.开门窗洞口-修补 |  | 项 | 1 | 1800.00 | 1800.00 | 0.00
本页小计 | [7 empty] | 60704.62 | 0.00
合 计 | [7 empty] | 611650.01 | 0.00
分部分项工程和单价措施项目清单与计价表
工程名称：泰州市人民医院核医学实验室装修改造-（安装）暖通 |  |  |  | 标段： |  |  | 第10页 共31页
序 号 | 项目编码 | 项目名称 | 项目特征描述 |  | 计量 单位 | 工程量 | 金额(元)
[7 empty] | 综合单价 | 合价 | 其中
暂估价
74 | 030802005011 | 中压铜及铜合金管 | 1.中压铜管(氧乙炔焊)外径12.7（含除分歧器以外所有管件） 2.低中压管道气压试验DN50 3.管道系统空气吹扫DN50 4.低中压管道真空试验DN50 |  | m | 30 | 38.21 | 1146.30 | 0.00
75 | 030802005014 | 中压铜及铜合金管 | 1.中压铜管(氧乙炔焊)外径22.2（含除分歧器以外所有管件） 2.低中压管道气压试验DN50 3.管道系统空气吹扫DN50 4.低中压管道真空试验DN50 |  | m | 15 | 67.92 | 1018.80 | 0.00
76 | 030802005015 | 中压铜及铜合金管 | 1.中压铜管(氧乙炔焊)外径25.4（含除分歧器以外所有管件） 2.低中压管道气压试验DN50 3.管道系统空气吹扫DN50 4.低中压管道真空试验DN50 |  | m | 15 | 78.00 | 1170.00 | 0.00
77 | 030802001001 | 制冷剂 | 1.名称:制冷剂 R410A |  | kg | 70 | 56.00 | 3920.00 | 0.00
78 | 031208002005 | 管道绝热 | 1.橡塑保温管(板)粘贴管道Φ＜57mm厚度20mm |  | m3 | 0.15 | 2388.61 | 358.29 | 0.00
79 | 030702008004 | 柔性软风管 | 1.帆布软接口 |  | m2 | 15 | 86.63 | 1299.45 | 0.00
80 | 030704001001 | 通风工程检测、调试 | 1.第7册通风工程检测调试费增加人工费13%其中人工工资占25%材料费占75% |  | 系统 | 1 | 3416.94 | 3416.94 | 0.00
分部分项合计 | [7 empty] | 623979.79 | 0.00
81 | 031301017001 | 脚手架搭拆 | 1.第7册脚手架搭拆费增加人工费3%其中人工工资占25%材料费占75% 2.第11册脚手架绝热搭拆费增加人工费20%其中人工工资占25%材料费占75% 3.第11册脚手架刷油搭拆费增加人工费8%其中人工工资占25%材料费占75% 4.第8册脚手架搭拆费增加人工费7%其中人工工资占25%材料费占75% |  | 项 | 1 | 1789.31 | 1789.31 | 0.00
单价措施合计 | [7 empty] | 1789.31 | 0.00
本页小计 | [7 empty] | 14119.09 | 0.00
合 计 | [7 empty] | 625769.10 | 0.00

## 3.3表-11 总价措施项目清单与计价表
总价措施项目清单与计价表
工程名称：泰州市人民医院核医学实验室装修改造-（安装）暖通 |  |  |  | 标段： |  |  | 第11页 共31页
序号 | 项目编码 | 项 目 名 称 | 计算基础 | 费率 (%) | 金额(元) | 调整 费率(%) |  | 调整后 金额(元) | 备注
1 | 031302001001 | 安全文明施工 |  | 100 | 3460.82
1.1 | 1.1 | 基本费 | 分部分项清单合价+单价措施清单合价-分部分项除税工程设备费-单价措施除税工程设备费 | 1.5 | 3035.81 |  |  |  | 不取费时将“费率”置0；
1.2 | 1.2 | 增加费 | 分部分项清单合价+单价措施清单合价-分部分项除税工程设备费-单价措施除税工程设备费 | 0 | 0.00 |  |  |  | 1星0.3%/2星0.33%/3星0.36%
1.3 | 1.3 | 扬尘污染防治增加费 | 分部分项清单合价+单价措施清单合价-分部分项除税工程设备费-单价措施除税工程设备费 | 0.21 | 425.01
2 | 031302002001 | 夜间施工 | 分部分项清单合价+单价措施清单合价-分部分项除税工程设备费-单价措施除税工程设备费 | 0 | 0.00 |  |  |  | 0～0.1%
3 | 031302003001 | 非夜间施工照明 | 分部分项清单合价+单价措施清单合价-分部分项除税工程设备费-单价措施除税工程设备费 | 0 | 0.00 |  |  |  | 0.30%
4 | 031302005001 | 冬雨季施工 | 分部分项清单合价+单价措施清单合价-分部分项除税工程设备费-单价措施除税工程设备费 | 0 | 0.00 |  |  |  | 0.05～0.1%
5 | 031302006001 | 已完成工程及设备保护 | 分部分项清单合价+单价措施清单合价-分部分项除税工程设备费-单价措施除税工程设备费 | 0 | 0.00 |  |  |  | 0～0.05%
总价措施项目清单与计价表
工程名称：泰州市人民医院核医学实验室装修改造-（安装）暖通 |  |  |  | 标段： |  |  | 第12页 共31页
序号 | 项目编码 | 项 目 名 称 | 计算基础 | 费率 (%) | 金额(元) | 调整 费率(%) |  | 调整后 金额(元) | 备注
6 | 031302008001 | 临时设施 | 分部分项清单合价+单价措施清单合价-分部分项除税工程设备费-单价措施除税工程设备费 | 0 | 0.00 |  |  |  | 0.6～1.6%
7 | 031302009001 | 赶工措施 | 分部分项清单合价+单价措施清单合价-分部分项除税工程设备费-单价措施除税工程设备费 | 0 | 0.00 |  |  |  | 0.5～2.1%
8 | 031302010001 | 工程按质论价 | 分部分项清单合价+单价措施清单合价-分部分项除税工程设备费-单价措施除税工程设备费 | 0 | 0.00 |  |  |  | 市优0.8%/省优1.1%/国优专业1.2%/国优1.3%
9 | 031302011001 | 住宅分户验收 | 分部分项清单合价+单价措施清单合价-分部分项除税工程设备费-单价措施除税工程设备费 | 0 | 0.00 |  |  |  | 0.10%
10 | 031302012001 | 建筑工人实名制费用 | 分部分项清单合价+单价措施清单合价-分部分项除税工程设备费-单价措施除税工程设备费 | 0 | 0.00 |  |  |  | 0.03%
11 | 031302015001 | 智慧工地费用 | 分部分项清单合价+单价措施清单合价-分部分项除税工程设备费-单价措施除税工程设备费 | 0 | 0.00 |  |  |  | 0.04～0.08%
总价措施项目清单与计价表
工程名称：泰州市人民医院核医学实验室装修改造-（安装）暖通 |  |  |  | 标段： |  |  | 第13页 共31页
序号 | 项目编码 | 项 目 名 称 | 计算基础 | 费率 (%) | 金额(元) | 调整 费率(%) |  | 调整后 金额(元) | 备注
12 | 031302016001 | 新冠疫情常态化防控 | 分部分项清单合价+单价措施清单合价-分部分项除税工程设备费-单价措施除税工程设备费 | 0 | 0.00 |  |  |  | 0.2～0.4%
合 计 |  |  |  |  | 3460.82

## 3.4表-12 其他项目清单与计价汇总表
其他项目清单与计价汇总表
工程名称：泰州市人民医院核医学实验室装修改造-（安装）暖通 |  | 标段： |  | 第14页 共31页
序号 | 项 目 名 称 | 金额(元) | 结算金额(元) |  | 备注
1 | 暂列金额 | 18719.39 |  |  | 明细详见表-12-1
2 | 暂估价 | 0.00
2.1 | 材料(工程设备)暂估价 | — |  |  | 明细详见表-12-2
2.2 | 专业工程暂估价 | 0.00 |  |  | 明细详见表-12-3
3 | 计日工 | 0.00 |  |  | 明细详见表-12-4
4 | 总承包服务费 | 0.00 |  |  | 明细详见表-12-5
合 计 |  | 18719.39 |  |  | —

## 3.5表-13 规费、税金项目计价表
规费、税金项目计价表
工程名称：泰州市人民医院核医学实验室装修改造-（安装）暖通 |  |  | 标段： |  |  | 第15页 共31页
序号 | 项 目 名 称 | 计算基础 |  | 计算基数(元) | 计算费率(%) |  | 金额(元)
1 | 规费 | 分部分项工程费+措施项目费+其他项目费-除税工程设备费 |  | 6332.80 | 100 |  | 6332.80
1.1 | 社会保险费 |  |  | 224567.31 | 2.4 |  | 5389.62
1.2 | 住房公积金 |  |  | 224567.31 | 0.42 |  | 943.18
1.3 | 环境保护税 |  |  | 224567.31 | 0 |  | 0.00
2 | 税金 | 分部分项工程费+措施项目费+其他项目费+规费-(除税甲供材料费+除税甲供设备费)/1.01 |  | 654282.11 | 9 |  | 58885.39
合 计 | [6 empty] | 65218.19

## 4.1表-04 单位工程招标控制价汇总表
单位工程招标控制价汇总表
工程名称：泰州市人民医院核医学实验室装修改造-（安装）-水、电工程 |  | 标段： |  | 第16页 共31页
序号 | 汇 总 内 容 |  | 金额(元) |  | 其中:暂估价(元)
1 | 分部分项工程 |  | 63156.30 |  | 0.00
1.1 | 人工费 |  | 9399.84
1.2 | 材料费 |  | 48426.14
1.3 | 施工机具使用费 |  | 252.23
1.4 | 企业管理费 |  | 3761.84
1.5 | 利润 |  | 1316.25
2 | 措施项目 |  | 1281.80 |  | 0.00
2.1 | 单价措施项目费 |  | 350.53 |  | 0.00
2.2 | 总价措施项目费 |  | 931.27
2.2.1 | 其中：安全文明施工措施费 |  | 931.27
3 | 其他项目 |  | 1894.69 |  | —
3.1 | 其中：暂列金额 |  | 1894.69 |  | —
3.2 | 其中：专业工程暂估价 |  | 0.00 |  | —
3.3 | 其中：计日工 |  | 0.00 |  | —
3.4 | 其中：总承包服务费 |  | 0.00 |  | —
4 | 规费 |  | 1615.46 |  | —
5 | 税金 |  | 6115.34 |  | —
招标控制价合计= 1+2+3+4+5-甲供材料及甲供设备/1.01 |  |  | 74063.59 |  | 0.00

## 4.2表-08 分部分项工程和单价措施项目清单与计价表
分部分项工程和单价措施项目清单与计价表
工程名称：泰州市人民医院核医学实验室装修改造-（安装）-水、电工程 |  |  |  | 标段： |  |  | 第17页 共31页
序 号 | 项目编码 | 项目名称 | 项目特征描述 |  | 计量 单位 | 工程量 | 金额(元)
[7 empty] | 综合单价 | 合价 | 其中
暂估价
|  | C 强电系统部份 |  |  |  | 1 | 61115.01 | 61115.01 | 0.00
1 | 030404017002 | 配电箱 | 1.动力配电总箱 2.基础槽钢安装 |  | 台 | 1 | 6762.93 | 6762.93 | 0.00
2 | 030404017005 | 配电箱 | 1.照明配电箱-AL |  | 台 | 1 | 1475.23 | 1475.23 | 0.00
3 | 030404017006 | 配电箱 | 1.动力配电箱-：AP-1 |  | 台 | 1 | 2188.54 | 2188.54 | 0.00
4 | 030411003002 | 桥架 | 1.钢制槽式桥架安装(宽+高)300*100mm 2.桥架支撑架安装 |  | m | 20 | 149.03 | 2980.60 | 0.00
5 | 030411003003 | 桥架 | 1.钢制槽式桥架安装(宽+高）-200*100 2.桥架支撑架安装 |  | m | 15 | 123.22 | 1848.30 | 0.00
6 | 030411001010 | 配管 | 1.名称:电线管 2.材质:JDG 3.规格:Φ25mm内 4.配置形式:暗配 |  | m | 85 | 14.01 | 1190.85 | 0.00
7 | 030411001012 | 配管 | 1.名称:电线管 2.材质:JDG 3.规格:Φ25mm内 4.配置形式:吊顶内 |  | m | 382.25 | 13.74 | 5252.12 | 0.00
8 | 030408001026 | 电力电缆 | 1.名称:电力电缆 2.型号:ZA-YJV 3.规格:4*50+1*25mm2 4.材质:铜芯 5.电压等级（kV）:0.6/1kV |  | m | 30 | 238.81 | 7164.30 | 0.00
9 | 030408001022 | 电力电缆 | 1.名称:电力电缆 2.型号:ZA-YJV 3.规格:5*16mm2 4.材质:铜芯 5.电压等级（kV）:0.6/1kV |  | m | 75 | 90.31 | 6773.25 | 0.00
10 | 030408001023 | 电力电缆 | 1.名称:电力电缆 2.型号:ZA-YJV 3.规格:5*6mm2 4.材质:铜芯 5.电压等级（kV）:0.6/1kV |  | m | 20 | 39.41 | 788.20 | 0.00
11 | 030408001025 | 电力电缆 | 1.名称:电力电缆 2.型号:ZA-YJV 3.规格:5*4mm2 4.材质:铜芯 5.电压等级（kV）:0.6/1kV |  | m | 70 | 27.67 | 1936.90 | 0.00
12 | 030408001024 | 电力电缆 | 1.名称:电力电缆 2.型号:ZA-YJV 3.规格:3*2.5mm2 4.材质:铜芯 5.电压等级（kV）:0.6/1kV |  | m | 421.2 | 12.42 | 5231.30 | 0.00
13 | 030408006001 | 电力电缆头 | 1.名称:1kV以下户内干包电缆终端头制安50mm2(铜芯) |  | 个 | 2 | 265.11 | 530.22 | 0.00
本页小计 | [7 empty] | 44122.74 | 0.00
合 计 | [7 empty] | 44122.74 | 0.00
分部分项工程和单价措施项目清单与计价表
工程名称：泰州市人民医院核医学实验室装修改造-（安装）-水、电工程 |  |  |  | 标段： |  |  | 第18页 共31页
序 号 | 项目编码 | 项目名称 | 项目特征描述 |  | 计量 单位 | 工程量 | 金额(元)
[7 empty] | 综合单价 | 合价 | 其中
暂估价
14 | 030412005010 | 荧光灯 | 1.名称:净化LED平板灯 2.规格:300*900mm 3.安装形式:吸顶安装 |  | 套 | 11 | 270.33 | 2973.63 | 0.00
15 | 030412005011 | 荧光灯 | 1.名称:净化LED应急平板灯 2.规格:300*900mm 3.安装形式:吸顶安装 |  | 套 | 17 | 331.94 | 5642.98 | 0.00
16 | 030412006003 | 医疗专用灯 | 1.名称:紫外线杀菌灯 2.规格:30W 3.安装形式:吸顶安装 |  | 套 | 23 | 184.70 | 4248.10 | 0.00
17 | 030404034001 | 照明开关 | 1.名称:单联单控翘板开关 2.材质:塑 3.规格:250V/10A 4.安装方式:暗装 |  | 个 | 6 | 16.14 | 96.84 | 0.00
18 | 030404034002 | 照明开关 | 1.名称:双联单控翘板开关 2.材质:塑 3.规格:250V/10A 4.安装方式:暗装 |  | 个 | 6 | 19.23 | 115.38 | 0.00
19 | 030404034003 | 照明开关 | 1.名称:三联单控翘板开关 2.材质:塑 3.规格:250V/10A 4.安装方式:暗装 |  | 个 | 2 | 23.33 | 46.66 | 0.00
20 | 030404035001 | 插座 | 1.名称:单相五孔插座 2.材质:塑 3.规格:250V/10A 4.安装方式:暗装 |  | 个 | 53 | 27.78 | 1472.34 | 0.00
21 | 030404035003 | 插座 | 1.名称:空调插座三孔插座 2.材质:塑 3.规格:250V/16A 4.安装方式:暗装 |  | 个 | 1 | 31.64 | 31.64 | 0.00
22 | 030411006009 | 接线盒 | 1.名称:接线盒 2.材质:铁质 3.规格:86型 4.安装形式:暗装 |  | 个 | 102 | 7.90 | 805.80 | 0.00
23 | 030413003001 | 打洞（孔） | 1.砖墙打孔 100mm以内 |  | 个 | 6 | 29.22 | 175.32 | 0.00
24 | 030408008001 | 防火堵洞 | 1.名称:防火封堵 2.满足相关规范要求 |  | 项 | 1 | 500.00 | 500.00 | 0.00
25 | 030414002001 | 送配电装置系统 | 1.名称:1kV以下交流供电系统调试(综合) |  | 系统 | 1 | 883.58 | 883.58 | 0.00
|  | C 给水系统 |  |  |  | 1 | 690.09 | 690.09 | 0.00
26 | 031001006001 | 塑料管 | 1.室内给水塑料管(热溶、电溶连接)15/20（含配件） 2.管道消毒冲洗DN50 |  | m | 10 | 23.46 | 234.60 | 0.00
27 | 031001006006 | 塑料管 | 1.室内给水塑料管(热溶、电溶连接)25/32（含配件） 2.管道消毒冲洗DN50 |  | m | 10 | 31.10 | 311.00 | 0.00
28 | 031003001001 | 螺纹阀门 | 1.截止阀-DN15，热熔连接,阀体：铜镀铬 |  | 个 | 1 | 52.92 | 52.92 | 0.00
本页小计 | [7 empty] | 17590.79 | 0.00
合 计 | [7 empty] | 61713.53 | 0.00
分部分项工程和单价措施项目清单与计价表
工程名称：泰州市人民医院核医学实验室装修改造-（安装）-水、电工程 |  |  |  | 标段： |  |  | 第19页 共31页
序 号 | 项目编码 | 项目名称 | 项目特征描述 |  | 计量 单位 | 工程量 | 金额(元)
[7 empty] | 综合单价 | 合价 | 其中
暂估价
29 | 031003001002 | 螺纹阀门 | 1.截止阀-DN25，热熔连接,阀体：铜镀铬 |  | 个 | 1 | 91.57 | 91.57 | 0.00
|  | C 排水系统 |  |  |  | 1 | 1351.20 | 1351.20 | 0.00
30 | 031001006005 | 塑料管 | 1.PP超静音排水管 DN50，3SYT-PP |  | m | 18 | 71.06 | 1279.08 | 0.00
31 | 031004014001 | 给、排水附（配）件 | 洗衣机地漏地漏-DN50-304不锈钢，DN50 |  | 个 | 1 | 72.12 | 72.12 | 0.00
分部分项合计 | [7 empty] | 63156.30 | 0.00
32 | 031301017001 | 脚手架搭拆 | 1.第4册脚手架搭拆费增加人工费4%其中人工工资占25%材料费占75% 2.第10册脚手架搭拆费增加人工费5%其中人工工资占25%材料费占75% |  | 项 | 1 | 350.53 | 350.53 | 0.00
单价措施合计 | [7 empty] | 350.53 | 0.00
本页小计 | [7 empty] | 1793.30 | 0.00
合 计 | [7 empty] | 63506.83 | 0.00

## 4.3表-11 总价措施项目清单与计价表
总价措施项目清单与计价表
工程名称：泰州市人民医院核医学实验室装修改造-（安装）-水、电工程 |  |  |  | 标段： |  |  | 第20页 共31页
序号 | 项目编码 | 项 目 名 称 | 计算基础 | 费率 (%) | 金额(元) | 调整 费率(%) |  | 调整后 金额(元) | 备注
1 | 031302001001 | 安全文明施工 |  | 100 | 931.27
1.1 | 1.1 | 基本费 | 分部分项清单合价+单价措施清单合价-分部分项除税工程设备费-单价措施除税工程设备费-分部分项清单独立费(税后)-单价措施清单独立费(税后) | 1.5 | 816.90 |  |  |  | 不取费时将“费率”置0；
1.2 | 1.2 | 增加费 | 分部分项清单合价+单价措施清单合价-分部分项除税工程设备费-单价措施除税工程设备费-分部分项清单独立费(税后)-单价措施清单独立费(税后) | 0 | 0.00 |  |  |  | 1星0.3%/2星0.33%/3星0.36%
1.3 | 1.3 | 扬尘污染防治增加费 | 分部分项清单合价+单价措施清单合价-分部分项除税工程设备费-单价措施除税工程设备费-分部分项清单独立费(税后)-单价措施清单独立费(税后) | 0.21 | 114.37
2 | 031302002001 | 夜间施工 |  | 0 | 0.00 |  |  |  | 0～0.1%
3 | 031302003001 | 非夜间施工照明 |  | 0 | 0.00 |  |  |  | 0.30%
4 | 031302005001 | 冬雨季施工 |  | 0 | 0.00 |  |  |  | 0.05～0.1%
5 | 031302006001 | 已完成工程及设备保护 |  | 0 | 0.00 |  |  |  | 0～0.05%
总价措施项目清单与计价表
工程名称：泰州市人民医院核医学实验室装修改造-（安装）-水、电工程 |  |  |  | 标段： |  |  | 第21页 共31页
序号 | 项目编码 | 项 目 名 称 | 计算基础 | 费率 (%) | 金额(元) | 调整 费率(%) |  | 调整后 金额(元) | 备注
6 | 031302008001 | 临时设施 | 分部分项清单合价+单价措施清单合价-分部分项除税工程设备费-单价措施除税工程设备费-分部分项清单独立费(税后)-单价措施清单独立费(税后) | 0 | 0.00 |  |  |  | 0.6～1.6%
7 | 031302009001 | 赶工措施 |  | 0 | 0.00 |  |  |  | 0.5～2.1%
8 | 031302010001 | 工程按质论价 | 分部分项清单合价+单价措施清单合价-分部分项除税工程设备费-单价措施除税工程设备费-分部分项清单独立费(税后)-单价措施清单独立费(税后) | 0 | 0.00 |  |  |  | 市优0.8%/省优1.1%/国优专业1.2%/国优1.3%
9 | 031302011001 | 住宅分户验收 |  | 0 | 0.00 |  |  |  | 0.10%
10 | 031302012001 | 建筑工人实名制费用 | 分部分项清单合价+单价措施清单合价-分部分项除税工程设备费-单价措施除税工程设备费-分部分项清单独立费(税后)-单价措施清单独立费(税后) | 0 | 0.00 |  |  |  | 0.03%
合 计 |  |  |  |  | 931.27

## 4.4表-12 其他项目清单与计价汇总表
其他项目清单与计价汇总表
工程名称：泰州市人民医院核医学实验室装修改造-（安装）-水、电工程 |  | 标段： |  | 第22页 共31页
序号 | 项 目 名 称 | 金额(元) | 结算金额(元) |  | 备注
1 | 暂列金额 | 1894.69 |  |  | 明细详见表-12-1
2 | 暂估价 | 0.00
2.1 | 材料(工程设备)暂估价 | — |  |  | 明细详见表-12-2
2.2 | 专业工程暂估价 | 0.00 |  |  | 明细详见表-12-3
3 | 计日工 | 0.00 |  |  | 明细详见表-12-4
4 | 总承包服务费 | 0.00 |  |  | 明细详见表-12-5
合 计 |  | 1894.69 |  |  | —

## 4.5表-13 规费、税金项目计价表
规费、税金项目计价表
工程名称：泰州市人民医院核医学实验室装修改造-（安装）-水、电工程 |  |  | 标段： |  |  | 第23页 共31页
序号 | 项 目 名 称 | 计算基础 |  | 计算基数(元) | 计算费率(%) |  | 金额(元)
1 | 规费 | 分部分项工程费+措施项目费+其他项目费-除税工程设备费 |  | 1615.46 | 100 |  | 1615.46
1.1 | 社会保险费 |  |  | 57285.91 | 2.4 |  | 1374.86
1.2 | 住房公积金 |  |  | 57285.91 | 0.42 |  | 240.60
1.3 | 环境保护税 |  |  | 57285.91 | 0 |  | 0.00
2 | 税金 | 分部分项工程费+措施项目费+其他项目费+规费-(除税甲供材料费+除税甲供设备费)/1.01 |  | 67948.25 | 9 |  | 6115.34
合 计 | [6 empty] | 7730.80

## 5.1表-04 单位工程招标控制价汇总表
单位工程招标控制价汇总表
工程名称：装饰工程 |  | 标段： |  | 第24页 共31页
序号 | 汇 总 内 容 |  | 金额(元) |  | 其中:暂估价(元)
1 | 分部分项工程 |  | 177256.16 |  | 0.00
1.1 | 人工费 |  | 16720.67
1.2 | 材料费 |  | 150796.50
1.3 | 施工机具使用费 |  | 24.79
1.4 | 企业管理费 |  | 7201.17
1.5 | 利润 |  | 2513.03
2 | 措施项目 |  | 5479.08 |  | 0.00
2.1 | 单价措施项目费 |  | 2036.66 |  | 0.00
2.2 | 总价措施项目费 |  | 3442.42
2.2.1 | 其中：安全文明施工措施费 |  | 3442.42
3 | 其他项目 |  | 5317.68 |  | —
3.1 | 其中：暂列金额 |  | 5317.68 |  | —
3.2 | 其中：专业工程暂估价 |  | 0.00 |  | —
3.3 | 其中：计日工 |  | 0.00 |  | —
3.4 | 其中：总承包服务费 |  | 0.00 |  | —
4 | 规费 |  | 5303.09 |  | —
5 | 税金 |  | 17402.04 |  | —
招标控制价合计= 1+2+3+4+5-甲供材料及甲供设备费/1.01 |  |  | 210758.05 |  | 0.00

## 5.2表-08 分部分项工程和单价措施项目清单与计价表
分部分项工程和单价措施项目清单与计价表
工程名称：装饰工程 |  |  |  | 标段： |  |  | 第25页 共31页
序 号 | 项目编码 | 项目名称 | 项目特征描述 |  | 计量 单位 | 工程量 | 金额(元)
[7 empty] | 综合单价 | 合价 | 其中
暂估价
|  | A 装饰工程 |  |  |  | 1 | 177256.16 | 177256.16 | 0.00
1 | 011103004001 | 塑料卷材楼地面 | 1.水泥基自流平砂浆地面 2.2mm厚同质透芯PVC地板 3.保护工程部位 石材、木地板面 地面（上墙100mm另算) |  | m2 | 67 | 210.13 | 14078.71 | 0.00
2 | 011302001001 | 吊顶天棚 | 1.全丝杆天棚吊筋Φ8 及吊件（高度根据现场） 2.手工岩棉洁净彩钢板厚50mm，面板0.5mm 3.含配件R角、辅材、密缝材等 4.A级防火，耐火极限不小于1.0h 5.详见图纸 |  | m2 | 67 | 270.01 | 18090.67 | 0.00
3 | 011210006001 | 其他隔断 | 1.手工双玻镁岩棉洁净彩钢板厚50mm(含配件R角、辅材、密缝材等)，面板0.5mm 2.含配件R角、辅材、密缝材等 3.A级防火，耐火极限不小于1.0h 4.详见图纸 |  | m2 | 189.95 | 298.43 | 56686.78 | 0.00
4 | 010802002001 | 洁净钢质门 | 1、门编号：M0921 2、钢质平开门（净化专用）900*2100 内嵌玻璃观察窗 3、合页、扫地条、黑色按压式圆形锁、闭门器等五金件 4、其他：详见图纸 |  | 樘 | 15 | 2750.00 | 41250.00 | 0.00
5 | 010802002006 | 洁净钢质门 | 1、门编号：M1521 2、钢质平开门（净化专用）1500*2100 内嵌玻璃观察窗 3、合页、扫地条、黑色按压式圆形锁、闭门器等五金件 4、其他：详见图纸 |  | 樘 | 2 | 4450.00 | 8900.00 | 0.00
6 | 010807008001 | 不锈钢观察窗 | 1、窗编号：C0812 2、不锈钢观察窗（净化专用）800*1200 6厚钢化玻璃 3、其他：详见图纸 |  | 樘 | 2 | 1200.00 | 2400.00 | 0.00
7 | 010807008002 | 不锈钢观察窗 | 1、窗编号：C1812 2、不锈钢观察窗（净化专用）1800*1200 6厚钢化玻璃 3、其他：详见图纸 |  | 樘 | 1 | 2500.00 | 2500.00 | 0.00
8 | 010807003001 | 净化防辐射双层传递窗 | 净化防辐射双层传递窗800*600*2000mm |  | 樘 | 1 | 11500.00 | 11500.00 | 0.00
9 | 010807003002 | 净化防辐射传递窗 | 净化防辐射传递窗600*600*900mm |  | 樘 | 2 | 8000.00 | 16000.00 | 0.00
10 | 011304002001 | 送风口、回风口 | 上人孔 600*600mm |  | 个 | 1 | 350.00 | 350.00 | 0.00
本页小计 | [7 empty] | 171756.16 | 0.00
合 计 | [7 empty] | 171756.16 | 0.00
分部分项工程和单价措施项目清单与计价表
工程名称：装饰工程 |  |  |  | 标段： |  |  | 第26页 共31页
序 号 | 项目编码 | 项目名称 | 项目特征描述 |  | 计量 单位 | 工程量 | 金额(元)
[7 empty] | 综合单价 | 合价 | 其中
暂估价
11 | 011615001001 | 拆除及垃圾清运出场 | 1.原有吊顶、隔墙、地面、水电管线、开关面板、灯具等（不限于上述内容）拆除 以达到此次实验室改造工作界面 2.投标人勘探现场，结合本次招标图纸，自行计算，慎重报价 3.招标人所需物品搬运至招标人指定地点、摆放整齐、移交招标人 4.投标人拆除过程中应保证结构安全，如造成破坏，应自行进行加固处理 5.拆除垃圾投标人自行外运、运距自行考虑 6.此项为包干价 结算时不作调整 |  | 项 | 1 | 5500.00 | 5500.00 | 0.00
分部分项合计 | [7 empty] | 177256.16 | 0.00
12 | 011701006001 | 满堂脚手架 | 基本层满堂脚手架(5m以内)(天棚面层高＜3.6m，吊筋与楼层的连结点高>3.6m) |  | m2 | 67 | 14.37 | 962.79 | 0.00
13 | 011703001001 | 垂直运输 | 单独装饰工程垂直运输卷扬机运输高度≤20m，≤6层 |  | 工日 | 203 | 5.29 | 1073.87 | 0.00
14 | 011702001001 | 基础 | 现浇块体设备基础复合木模板单体＞20m3 |  | m2 | 1 | 0.00 | 0.00 | 0.00
单价措施合计 | [7 empty] | 2036.66 | 0.00
本页小计 | [7 empty] | 7536.66 | 0.00
合 计 | [7 empty] | 179292.82 | 0.00

## 5.3表-11 总价措施项目清单与计价表
总价措施项目清单与计价表
工程名称：装饰工程 |  |  |  | 标段： |  |  | 第27页 共31页
序号 | 项目编码 | 项 目 名 称 | 计算基础 | 费率 (%) | 金额(元) | 调整 费率(%) |  | 调整后 金额(元) | 备注
1 | 011707001001 | 安全文明施工 |  | 100 | 3442.42
1.1 | 1.1 | 基本费 | 分部分项清单合价+单价措施清单合价-分部分项除税工程设备费-单价措施除税工程设备费 | 1.7 | 3047.98 |  |  |  | 不取费时将“费率”置0；
1.2 | 1.2 | 增加费 | 分部分项清单合价+单价措施清单合价-分部分项除税工程设备费-单价措施除税工程设备费 | 0 | 0.00 |  |  |  | 1星0.4%/2星0.44%/3星0.48%
1.3 | 1.3 | 扬尘污染防治增加费 | 分部分项清单合价+单价措施清单合价-分部分项除税工程设备费-单价措施除税工程设备费 | 0.22 | 394.44
2 | 011707002001 | 夜间施工 | 分部分项清单合价+单价措施清单合价-分部分项除税工程设备费-单价措施除税工程设备费 | 0 | 0.00 |  |  |  | 0～0.1%
3 | 011707003001 | 非夜间施工照明 | 分部分项清单合价+单价措施清单合价-分部分项除税工程设备费-单价措施除税工程设备费 | 0 | 0.00 |  |  |  | 0.2%
4 | 011707005001 | 冬雨季施工 | 分部分项清单合价+单价措施清单合价-分部分项除税工程设备费-单价措施除税工程设备费 | 0 | 0.00 |  |  |  | 0.05～0.1%
5 | 011707006001 | 地上、地下设施、建筑物的临时保护设施 | 分部分项清单合价+单价措施清单合价-分部分项除税工程设备费-单价措施除税工程设备费 | 0 | 0.00
总价措施项目清单与计价表
工程名称：装饰工程 |  |  |  | 标段： |  |  | 第28页 共31页
序号 | 项目编码 | 项 目 名 称 | 计算基础 | 费率 (%) | 金额(元) | 调整 费率(%) |  | 调整后 金额(元) | 备注
6 | 011707007001 | 已完成工程及设备保护 | 分部分项清单合价+单价措施清单合价-分部分项除税工程设备费-单价措施除税工程设备费 | 0 | 0.00 |  |  |  | 0～0.1%
7 | 011707008001 | 临时设施 | 分部分项清单合价+单价措施清单合价-分部分项除税工程设备费-单价措施除税工程设备费 | 0 | 0.00 |  |  |  | 0.3～1.3%
8 | 011707009001 | 赶工措施 | 分部分项清单合价+单价措施清单合价-分部分项除税工程设备费-单价措施除税工程设备费 | 0 | 0.00 |  |  |  | 0.5～2.2%
9 | 011707010001 | 工程按质论价 | 分部分项清单合价+单价措施清单合价-分部分项除税工程设备费-单价措施除税工程设备费 | 0 | 0.00 |  |  |  | 市优0.8%/省优1.1%/国优专业1.2%/国优1.3%
10 | 011707011001 | 住宅分户验收 | 分部分项清单合价+单价措施清单合价-分部分项除税工程设备费-单价措施除税工程设备费 | 0 | 0.00 |  |  |  | 0.1%
11 | 011707012001 | 建筑工人实名制费用 | 分部分项清单合价+单价措施清单合价-分部分项除税工程设备费-单价措施除税工程设备费 | 0 | 0.00 |  |  |  | 0.03%
12 | 011707015001 | 智慧工地费用 | 分部分项清单合价+单价措施清单合价-分部分项除税工程设备费-单价措施除税工程设备费 | 0 | 0.00 |  |  |  | 0.04～0.08%
总价措施项目清单与计价表
工程名称：装饰工程 |  |  |  | 标段： |  |  | 第29页 共31页
序号 | 项目编码 | 项 目 名 称 | 计算基础 | 费率 (%) | 金额(元) | 调整 费率(%) |  | 调整后 金额(元) | 备注
13 | 011707016001 | 新冠疫情常态化防控 | 分部分项清单合价+单价措施清单合价-分部分项除税工程设备费-单价措施除税工程设备费 | 0 | 0.00 |  |  |  | 0.2～0.4%
合 计 |  |  |  |  | 3442.42

## 5.4表-12 其他项目清单与计价汇总表
其他项目清单与计价汇总表
工程名称：装饰工程 |  | 标段： |  | 第30页 共31页
序号 | 项 目 名 称 | 金额(元) | 结算金额(元) |  | 备注
1 | 暂列金额 | 5317.68 |  |  | 明细详见表-12-1
2 | 暂估价 | 0.00
2.1 | 材料(工程设备)暂估价 | — |  |  | 明细详见表-12-2
2.2 | 专业工程暂估价 | 0.00 |  |  | 明细详见表-12-3
3 | 计日工 | 0.00 |  |  | 明细详见表-12-4
4 | 总承包服务费 | 0.00 |  |  | 明细详见表-12-5
合 计 |  | 5317.68 |  |  | —

## 5.5表-13 规费、税金项目计价表
规费、税金项目计价表
工程名称：装饰工程 |  |  | 标段： |  |  | 第31页 共31页
序号 | 项 目 名 称 | 计算基础 |  | 计算基数(元) | 计算费率(%) |  | 金额(元)
1 | 规费 | 分部分项工程费+措施项目费+其他项目费-除税工程设备费 |  | 5303.09 | 100 |  | 5303.09
1.1 | 社会保险费 |  |  | 188052.92 | 2.4 |  | 4513.27
1.2 | 住房公积金 |  |  | 188052.92 | 0.42 |  | 789.82
1.3 | 环境保护税 |  |  | 188052.92 | 0 |  | 0.00
2 | 税金 | 分部分项工程费+措施项目费+其他项目费+规费-(除税甲供材料费+除税甲供设备费)/1.01 |  | 193356.01 | 9 |  | 17402.04
合 计 | [6 empty] | 22705.13