## 封面 (hidden)
过船沿江口门示位标重建工程
招标控制价
招标控制价（小写）: |  |  |  | 48676
| （大写）: |  |  | 48676
招 标 人： |  |  |  |  | 造价咨询人：
|  |  | （单位盖章） |  |  |  | （单位盖章）
法定代表人或其授权人： |  |  |  |  | 法定代表人或其授权人：
|  |  | （签字或盖章） |  |  |  | （签字或盖章）
编 制 人： |  |  |  |  | 复 核 人：
|  | （造价人员签字盖专用章） |  |  |  | （造价工程师签字盖专用章）
编制时间： |  |  | 2025-09-18 |  | 复核时间： |  | 2025-09-26

## 表D.0.2 工程量清单项目总价表
工程量清单项目总价表
工程名称：过船沿江口门示位标重建
序号 | 项 目 名 称 | 金额(元)
一 | 一般项目 | 48676
二 | 单位工程 | 0
1 | 示位标工程 | 0
三 | 计日工项目
| 投标总价 | 48676

## 表D.0.4 一般项目清单计价表
一般项目清单计价表
工程名称：过船沿江口门示位标重建
序号 | 项目编码 | 项 目 名 称 | 金额(元) | 费率
1 | 100100103001 | 保险费 1.工程一切险、第三者责任险、工伤保险等 2.明标不得下浮，按实结算且不高于所列金额 | 4981 | 0.4%
2 | 100100104001 | 安全文明施工费 1.明标不得下浮，按实结算 | 19959 | 1.5%
3 | 100100105001 | 施工环保费 1.明标不得下浮，按实结算 | 3736 | 0.3%
4 | 100100106001 | 临时工程 1.包含临时驻地建设，临时用水、用电、通信等 2.包含交通维护、临时设标、施工便道、泥浆围堰等 3.投标人根据经验自主报价，总价包干 |  | 1.2%
5 | 100100116001 | 工程宣传费（不下浮） 1、主要包括施工过程中及竣工后的音影宣传片制作，包含航拍； 2、投标人投标时此部分费用不得下浮，按实结算。 | 20000
合 计 |  |  | 48676

## 表B.0.3 分项工程量清单计价表(带项目特征)
表B.0.3
分项工程量清单计价表
单位工程名称：过船沿江口门示位标重建 | [5 empty] | 第1页 共1页
序号 | 项目编码 | 项目名称 | 计量 单位 | 工程数量 | 金额(元)
[5 empty] | 综合单价 | 合 价
1 | 101000021001 | 伐树及挖树根 【项目特征】 1.现状树木挖除、绿植、杂草杂树及杂物清除 2.树木高度约7m | 棵 | 6 |  | 0
2 | 100401003001 | 挖基坑土方 【项目特征】 1.土方工程，采用机械为主，人工为辅 2.除利用土方外，弃方外运 | m³ | 61.7 |  | 0
3 | 100403021002 | 土方回填 【项目特征】 1.材料品种及规格:素土,外购土方 2.部位及要求:结构物背后，分层回填夯实，每层厚度不超过30cm | m³ | 39.78 |  | 0
4 | 101000013001 | 拆除混凝土 【项目特征】 1.拆除原示位标（H=12m）,钢筋混凝土主体 2.包含清理弃方外运 3.残值自行处理 | 座 | 1 |  | 0
5 | 100904012001 | 特殊监测设备迁移 【项目特征】 1.航标智能监测设备（含太阳能板、视频监控等） 2.要求保护性拆除、移位安装调试等 | 项 | 1 |  | 0
6 | 100502001001 | 钻孔灌注桩 【项目特征】 1.土类级别:II 2.孔深:14m 3.桩径:600mm 4.桩长:钻孔灌注桩，14m 5.混凝土强度等级等:C30 6.包含钢筋笼及预埋件制作、运输、安装；护筒埋设、拆除等费用 | 根 | 7 |  | 0
7 | 100602063001 | 碎石垫层 【项目特征】 1.基础碎石垫层，厚度20cm 2.材料要求：碎石粒径不小于50mm，不得采用风化石、山皮石等劣质石材 | m³ | 6.96 |  | 0
8 | 100602063002 | 基础垫层 【项目特征】 1.基础混凝土垫层，C20 2.厚度10cm | m³ | 2.56 |  | 0
9 | 100602029001 | 基础混凝土 【项目特征】 1.基础混凝土C30 2.厚度：2cm | m³ | 31.79 |  | 0
10 | 100701001001 | 现浇混凝土钢筋 【项目特征】 1.钢筋种类:结构钢筋，详见施工图纸 2.规格等:12mm | t | 0.649 |  | 0
11 | 040309009001 | 泄水管 【项目特征】 1.材料品种:PVC 2.管径:160 | m | 25 |  | 0
12 | 100602036001 | 阶梯 【项目特征】 1.5级台阶，踢面H=20cm、踏面B=30cm 2.C30混凝土，地面以下铺设10cm厚C20砼垫层 | m³ | 0.94 |  | 0
13 | 100300002001 | 示位标 【项目特征】 1.灯桩（标）类型:示位标 2.结构:标体为柱形，采用防锈铝合金焊接而成,厚度8-10mm，法兰厚度16-20mm；其他详见图纸 3.规格及尺度等:灯塔高度26m 4.包含示位标（包含航标灯、景观装饰）运输、安装、调试等费用 | 座 | 1 |  | 0
14 | 100903018001 | 接地装置 【项目特征】 1.接地角钢50mm*50mm*5mm，L=2m 2.铜包钢绞线70mm² | m | 28 |  | 0
15 | 100602048001 | 步道 【项目特征】 1.景观步道面积：5m*1m 2.汀步：50cm*50cm*5cm青石板，间隔铺砌 | m² | 5 |  | 0
16 | 101000020001 | 绿化 【项目特征】 1.种植草皮 | m² | 470 |  | 0
合 计 | [5 empty] | 0

## 综合单价计算表(格式一) (hidden)
分项工程量清单综合单价汇总表
工程名称：2024年增产港珊瑚镇段护岸续建工程 | [12 empty] | 第1页 共2页
序号 | 项目编码 | 项目名称 | 计量单位 | 工程数量 | 综合单价 | 合价 | 其中
[7 empty] | 人工费 | 材料费 | 船机 使用费 | 其他 直接费 | 企业 管理费 | 规费 | 利润 | 增值税
|  | 土石方工程 |  |  |  | 106148.5
1 | 100401001001 | 挖一般土方 | m3 | 87.1 | 3.44 | 299.62 | 1.13 | 0.03 | 1.7 | 0.06 | 0.04 | 0.02 | 0.18 | 0.28
| 1143 | 液压挖掘机挖土 液压挖掘机斗容(m³以内) 1.0 土类级别 I-II | 100m³ | 0.78 | 2.75 | 215.57 | 0.41 |  | 1.89 | 0.04 | 0.03 | 0.01 | 0.14 | 0.23
| 1038 | 人力挖沟槽土方 上口宽度≤0.8m 深度≤2.5m 土类级别 I-II | 100m³ | 0.09 | 9.61 | 83.7 | 7.65 | 0.25 |  | 0.18 | 0.11 | 0.05 | 0.57 | 0.79
2 | 100501007001 | 回填压实土方 | m3 | 2392 | 43.89 | 104984.88 | 5.72 | 31.06 | 3.83 | 0.22 | 0.13 | 0.06 | 0.71 | 3.62
| 1143 | 液压挖掘机挖土 液压挖掘机斗容(m³以内) 1.0 土类级别 I-II | 100m³ | 23.92 | 2.75 | 6578 | 0.41 |  | 1.89 | 0.04 | 0.03 | 0.01 | 0.14 | 0.23
| 1007渝 | 墙后回填 人工回填、夯实机夯实 土 | 100m³压实方 | 23.92 | 9.06 | 21671.52 | 5.31 | 0.16 | 1.94 | 0.17 | 0.11 | 0.05 | 0.57 | 0.75
| zcf001-001 | 外购土 | m3 | 2346.98 | 32.7 | 76746.4 |  | 30 | [5 empty] | 2.7
3 | 100501008001 | 清除表土 | m2 | 2400 | 0.36 | 864 | 0.04 |  | 0.27 | 0.01 |  |  | 0.02 | 0.03
| 1170 | 机械清除表土 推土机功率135kW | 100m³ | 3.6 | 2.43 | 874.8 | 0.26 |  | 1.77 | 0.04 | 0.02 | 0.01 | 0.12 | 0.2
|  | 护岸工程 |  |  |  | 1849963.6
4 | 100602065001 | 压顶 | m³ | 144 | 1177.36 | 169539.84 | 143.05 | 772.52 | 46.91 | 22.23 | 38.91 | 9.72 | 46.8 | 97.21
| 4128 | 胸墙、帽梁 帽梁 C35 | 10m³ | 14.4 | 846.85 | 121946.4 | 99.37 | 565.25 | 40.8 | 13.51 | 23.65 | 5.91 | 28.44 | 69.92
| 4180 | 现浇混凝土钢筋加工 陆上运输安装 其他 | 1t钢筋 | 9.18 | 5187.09 | 47593.63 | 685.42 | 3252.93 | 95.8 | 136.88 | 239.59 | 59.84 | 288.16 | 428.29
分项工程量清单综合单价汇总表
工程名称：2024年增产港珊瑚镇段护岸续建工程 | [12 empty] | 第2页 共2页
序号 | 项目编码 | 项目名称 | 计量单位 | 工程数量 | 综合单价 | 合价 | 其中
[7 empty] | 人工费 | 材料费 | 船机 使用费 | 其他 直接费 | 企业 管理费 | 规费 | 利润 | 增值税
5 | 100501002001 | 预应力钢筋混凝土空心方桩 | 根 | 566 | 2269.31 | 1284429.46 | 82.59 | 1550.74 | 89.28 | 71.95 | 127.73 | 27.1 | 132.54 | 187.37
| 2130 | 柴油打桩机陆上打钢筋混凝土方桩 断面40cm×40cm方桩 桩长(m以内) 10 土壤级别 一,直桩 | 10根桩 | 56.6 | 257.54 | 145767.64 | 76.88 | 36.4 | 88.18 | 6.58 | 11.52 | 2.88 | 13.85 | 21.26
| zcf001-020 | 预应力钢筋混凝土空心方桩 | 根 | 566 | 1968.49 | 1114165.34 |  | 1486.73 |  | 64.38 | 114.47 | 23.79 | 116.59 | 162.54
| 4149 | 填充混凝土C30 | 10m³ | 0.96 | 790.33 | 7606.14 | 104.1 | 523.46 | 32.14 | 12.35 | 21.62 | 5.4 | 26.01 | 65.26
| 4180 | 现浇混凝土钢筋加工 陆上运输安装 其他 | 1t钢筋 | 3.26 | 5187.09 | 16889.17 | 685.45 | 3253.07 | 95.8 | 136.89 | 239.59 | 59.84 | 288.16 | 428.29
6 | 100601011001 | A预制板 | 件 | 312 | 896.75 | 279786 | 39.07 | 590.03 | 52.07 | 28.27 | 50.17 | 10.71 | 52.36 | 74.04
| 3110 | 实心平板 陆上安装 侧面不露筋 每块板重(t以内) 3 M20 | 10件 | 31.2 | 136.22 | 42500.64 | 34.7 | 19.24 | 52.03 | 3.59 | 6.28 | 1.57 | 7.56 | 11.25
| zcf001-023 | A预制板2m | 块 | 312 | 744.34 | 232234.08 |  | 562.17 |  | 24.34 | 43.28 | 8.99 | 44.09 | 61.46
| 6088 | 沉降缝-聚乙烯板 | 100m² | 0.39 | 32.65 | 1257.37 | 24.79 | 0.3 |  | 0.92 | 1.61 | 0.4 | 1.93 | 2.7
| 5183 | 铺设土工布 | 1000m²铺设面积 | 0.47 | 8.13 | 3792.65 | 0.87 | 5.74 | 0.03 | 0.15 | 0.27 | 0.07 | 0.32 | 0.67
7 | 100601011002 | B预制板 | 块 | 166 | 700.05 | 116208.3 | 39.06 | 448.76 | 52.07 | 19.34 | 33.85 | 8.45 | 40.71 | 57.8
| 3110 | 实心平板 陆上安装 侧面不露筋 每块板重(t以内) 3 M20 | 10件 | 16.6 | 136.22 | 22612.52 | 34.7 | 19.24 | 52.03 | 3.59 | 6.28 | 1.57 | 7.56 | 11.25
| zcf001-026 | A预制板1.5m | 块 | 166 | 547.68 | 90914.88 |  | 420.92 |  | 15.41 | 26.97 | 6.73 | 32.43 | 45.22
| 6088 | 沉降缝-聚乙烯板 | 100m² | 0.2 | 32.65 | 668.98 | 24.79 | 0.3 |  | 0.92 | 1.61 | 0.4 | 1.93 | 2.7
| 5183 | 铺设土工布 | 1000m²铺设面积 | 0.25 | 8.13 | 2012.18 | 0.87 | 5.74 | 0.03 | 0.15 | 0.27 | 0.07 | 0.32 | 0.67
|  | 合 计 |  |  |  | 1956112.10

## 单位工程施工取费明细表 (hidden)
单位工程施工取费明细表
工程名称:2024年增产港珊瑚镇段护岸续建工程 工程代号:001 工程类别:一类工程 费率(%)
序号 | 费用名称 | 一般水工工程 |  |  | 航道整治工程 整治水工 |  |  | 大型土石方工程 机械施工 |  |  | 不取费(计税) |  |  | 合计
|  | 取费基数(元) | 费率 (%) | 费用(元) | 取费基数(元) | 费率 (%) | 费用(元) | 取费基数(元) | 费率 (%) | 费用(元) | 取费基数(元) | 费率 (%) | 费用(元)
一 | 定额直接费 | 1016884.24 |  | 1016884.24 | 398857.11 |  | 398857.11 | 24214.74 |  | 24214.74 | 70409.54 |  | 70409.54 | 1510365.63
1 | 基价定额直接费 | 1016884.24 |  | 1016884.24 | 325872.54 |  | 325872.54 | 24162.48 |  | 24162.48 | 73930.02 |  | 73930.02 | 1440849.28
2 | 市场价定额直接费 |  |  | 968461.18 |  |  | 379863.91 |  |  | 23061.66 |  |  | 70409.54 | 1441796.29
3 | 小型工程增加费 | 968461.18 | 5 | 48423.06 | 379863.91 | 5 | 18993.2 | 23061.66 | 5 | 1153.08 |  |  |  | 68569.34
二 | 其他直接费 |  |  | 44031.09 |  |  | 11926.92 |  |  | 538.81 |  |  |  | 56496.82
1 | 安全文明施工费 |  |  |  | 1016884.24 | 0 | 4888.08 | 1016884.24 | 0 | 362.43 |  |  |  | 5250.51
2 | 临时设施费 | 1016884.24 | 1.33 | 13524.56 | 325872.54 | 0.48 | 1564.19 | 24162.48 | 0.26 | 62.82 |  |  |  | 15151.57
3 | 冬季雨季及夜间施工增加费 | 1016884.24 | 1.08 | 10982.35 | 325872.54 | 0.91 | 2965.44 | 24162.48 | 0.18 | 43.49 |  |  |  | 13991.28
4 | 材料二次倒运费 | 1016884.24 | 0.26 | 2643.9 | 325872.54 | 0.14 | 456.22 | [6 empty] | 3100.12
5 | 施工辅助费 | 1016884.24 | 1.11 | 11287.42 | 325872.54 | 0.15 | 488.8 | 24162.48 | 0.14 | 33.83 |  |  |  | 11810.05
6 | 施工队伍进退场费 | 1016884.24 | 0.55 | 5592.86 | 325872.54 | 0.48 | 1564.19 | 24162.48 | 0.15 | 36.24 |  |  |  | 7193.29
三 | 企业管理费 | 1060915.33 | 7.38 | 78295.55 | 337799.46 | 6.18 | 20876.02 | 24701.29 | 1.35 | 333.47 |  |  |  | 99505.04
四 | 利润 | 1139210.88 | 7 | 79744.77 | 358675.48 | 7 | 25107.3 | 25034.76 | 7 | 1752.42 |  |  |  | 106604.49
五 | 规费 | 1016884.24 | 1.6 | 16270.15 | 325872.54 | 1.6 | 5213.95 | 24162.48 | 0.6 | 144.97 |  |  |  | 21629.07
六 | 税前合计 | 1235225.8 |  | 1235225.8 | 461981.3 |  | 461981.3 | 26984.41 |  | 26984.41 | 70409.54 |  | 70409.54 | 1794601.05
七 | 增值税 | 1235225.8 | 9 | 111170.33 | 461981.3 | 9 | 41578.32 | 26984.41 | 9 | 2428.6 | 70409.54 | 9 | 6336.86 | 161514.11
八 | 建筑安装工程费 | 1346396.13 |  | 1346396.13 | 503559.62 |  | 503559.62 | 29413.01 |  | 29413.01 | 76746.4 |  | 76746.4 | 1956115.16

## 工料机汇总表 (hidden)
工料机汇总表
工程名称：2024年增产港珊瑚镇段护岸续建工程 | [7 empty] | 第1页 共3页
序号 | 材料名称 | 型号、规格 | 单 位 | 数 量 | 市场价 | 合价 | 生产厂家 | 产地 | 备注
人工
1 | 人工 | 内河航运 | 工日 | 1522.878 | 62.47 | 95134.22
2 | 司机及机械使用工 | 内河航运 | 工日 | 287.695 | 69.19 | 19905.59
3 | 船员 | 内河航运 | 工日 | 0.079 | 106.76 | 8.46
| 小 计 |  |  |  |  | 115048.27
材料
4 | 型钢 | 综合 | kg | 1099.4 | 2.8 | 3078.32
5 | 钢筋 | 综合 | t | 12.742 | 2967.75 | 37815.62
6 | 钢丝绳 | 综合 | kg | 169.8 | 6 | 1018.8
7 | 钢丝绳 | φ20mm | kg | 382.4 | 6 | 2294.4
8 | 复合聚乙烯泡沫塑料板 |  | m² | 1.322 | 12.78 | 16.89
9 | 机织土工布 | 综合 | m² | 838.379 | 4.62 | 3873.31
10 | 其他材料 | 综合 | 元 | 360.89 | 1 | 360.89
11 | 铁钉 | 综合 | kg | 0.202 | 3.8 | 0.77
12 | 电焊条 | 综合 | kg | 36.424 | 6 | 218.54
13 | 钢钎 | 综合 | kg | 283 | 3.8 | 1075.4
14 | 镀锌铁丝 | #20 | kg | 87.02 | 5.52 | 480.35
15 | 铁件 | 综合 | kg | 204.595 | 4.1 | 838.84
16 | 定型组合钢模板面 | 综合 | kg | 598.54 | 3.8 | 2274.45
17 | 定型组合钢模骨架支撑 | 综合 | kg | 592.876 | 3.6 | 2134.35
18 | 定型组合钢模连接卡具 | 综合 | kg | 121.794 | 4.1 | 499.35
19 | 水泥 | 42.5（现浇） | t | 47.125 | 286.15 | 13484.72
20 | 中粗砂 | 现浇 | m³ | 79.068 | 271 | 21427.49
21 | 碎石 | 20mm（现浇） | m³ | 132.835 | 259.49 | 34469.26
22 | 粉煤灰 | Ⅱ级（现浇） | t | 8.381 | 63 | 528.02
工料机汇总表
工程名称：2024年增产港珊瑚镇段护岸续建工程 | [7 empty] | 第2页 共3页
序号 | 材料名称 | 型号、规格 | 单 位 | 数 量 | 市场价 | 合价 | 生产厂家 | 产地 | 备注
23 | 硬杂木 | 综合 | m³ | 2.66 | 1800 | 4788.36
24 | 板枋材 | 综合 | m³ | 7.47 | 1800 | 13445.92
25 | 汽油 | 综合 | kg | 154.631 | 7.74 | 1196.85
26 | 柴油 | 机用 | kg | 4261.363 | 6.7 | 28551.13
27 | 柴油 | 船用 | kg | 1.981 | 6.7 | 13.28
28 | 氧气 | 综合 | m³ | 113.2 | 3.7 | 418.84
29 | 乙炔气 | 综合 | m³ | 49.242 | 13.23 | 651.47
30 | 水 | 船舶用 | t | 0.024 | 4.77 | 0.11
31 | 电 | 机械用 | kW•h | 11638.872 | 0.59 | 6866.93
32 | 水 | 现浇 | m³ | 30.362 | 4.77 | 144.83
33 | 卸扣 | M52 | 个 | 5.66 | 166.4 | 941.82
34 | 普通塑性碎石混凝土（现浇） | 碎石最大粒径（mm） 20 强度等级C30 水胶比0.55 | m³ | 158.136 | 443 | 70054.46
35 | 外购土 |  | m3 | 2346.985 | 30 | 70409.54
36 | 预应力钢筋混凝土空心方桩 |  | 根 | 566 | 1415.93 | 801416.38
37 | A预制板2m |  | 块 | 312 | 535.4 | 167044.8
38 | A预制板1.5m |  | 块 | 166 | 400.88 | 66546.08
| 小 计 |  |  |  |  | 1358380.59
船机
39 | 机动艇 | 主机功率 29kW | 艘班 | 0.079 | 297.19 | 23.55
40 | 履带式液压单斗挖掘机 | 斗容量 1.0m³ | 台班 | 4.2 | 1058.03 | 4443.37
41 | 轮胎式装载机 | 斗容量 1m³ | 台班 | 0.758 | 510.7 | 387.36
42 | 履带式推土机 | 功率 135kW | 台班 | 0.576 | 1055.55 | 608
43 | 电动夯实机 | 夯击能量 250Nm | 台班 | 166.244 | 25.26 | 4199.32
44 | 自卸汽车 | 装载质量 5t | 台班 | 2.83 | 448.31 | 1268.72
45 | 机动翻斗车 | 装载质量 1t | 台班 | 5.789 | 145.18 | 840.48
工料机汇总表
工程名称：2024年增产港珊瑚镇段护岸续建工程 | [7 empty] | 第3页 共3页
序号 | 材料名称 | 型号、规格 | 单 位 | 数 量 | 市场价 | 合价 | 生产厂家 | 产地 | 备注
46 | 履带式起重机 | 提升质量 15t | 台班 | 5.029 | 641.31 | 3224.86
47 | 轮胎式起重机 | 提升质量 8t | 台班 | 34.416 | 554.77 | 19092.96
48 | 汽车式起重机 | 提升质量 5t | 台班 | 2.83 | 413.29 | 1169.61
49 | 汽车式起重机 | 提升质量 8t | 台班 | 9.056 | 595.09 | 5389.14
50 | 电动单筒慢速卷扬机 | 牵引力 30kN | 台班 | 59.646 | 110.64 | 6599.23
51 | 轨道式柴油打桩机 | 冲击质量 1.8t | 台班 | 36.224 | 644.18 | 23334.78
52 | 混凝土搅拌站 | 生产率 25m³/h | 台班 | 1.527 | 1085.9 | 1657.75
53 | 筛洗石子机 | 洗石量 10m³/h | 台班 | 0.461 | 104.51 | 48.17
54 | 钢筋切断机 | 直径 50mm | 台班 | 3.108 | 52.32 | 162.6
55 | 钢筋弯曲机 | 直径 50mm | 台班 | 3.605 | 26.28 | 94.74
56 | 交流弧焊机 | 容量 32kVA | 台班 | 24.292 | 74.8 | 1817.06
57 | 对焊机 | 容量 150kVA | 台班 | 4.102 | 100.71 | 413.15
58 | 内燃空气压缩机 | 排气量 9m³/min | 台班 | 22.64 | 542.83 | 12289.67
| 小 计 |  |  |  |  | 87064.52
| 合 计 |  |  |  |  | 1560493.38

## 船机单价表 (hidden)
船机单价表
工程名称： | 2024年增产港珊瑚镇段护岸续建工程 |  |  |  |  | 第1页 共1页
序号 | 名称及规格 | 单 位 | 数量 | 单价(元) |  | 备注
|  |  |  | 定额基价 | 不含税市场价
1 | 机动艇 主机功率 29kW | 艘班 | 0.079 | 224 | 297.19
2 | 履带式液压单斗挖掘机 斗容量 1.0m³ | 台班 | 4.2 | 862.73 | 1058.03
3 | 轮胎式装载机 斗容量 1m³ | 台班 | 0.758 | 347.24 | 510.7
4 | 履带式推土机 功率 135kW | 台班 | 0.576 | 848.47 | 1055.55
5 | 电动夯实机 夯击能量 250Nm | 台班 | 166.244 | 30.41 | 25.26
6 | 自卸汽车 装载质量 5t | 台班 | 2.83 | 327.97 | 448.31
7 | 机动翻斗车 装载质量 1t | 台班 | 5.789 | 126.49 | 145.18
8 | 履带式起重机 提升质量 15t | 台班 | 5.029 | 549.8 | 641.31
9 | 轮胎式起重机 提升质量 8t | 台班 | 34.416 | 455.54 | 554.77
10 | 汽车式起重机 提升质量 5t | 台班 | 2.83 | 323.82 | 413.29
11 | 汽车式起重机 提升质量 8t | 台班 | 9.056 | 506.96 | 595.09
12 | 电动单筒慢速卷扬机 牵引力 30kN | 台班 | 59.646 | 120.4 | 110.64
13 | 轨道式柴油打桩机 冲击质量 1.8t | 台班 | 36.224 | 571.02 | 644.18
14 | 混凝土搅拌站 生产率 25m³/h | 台班 | 1.527 | 1169.21 | 1085.9
15 | 筛洗石子机 洗石量 10m³/h | 台班 | 0.461 | 109.16 | 104.51
16 | 钢筋切断机 直径 50mm | 台班 | 3.108 | 64.17 | 52.32
17 | 钢筋弯曲机 直径 50mm | 台班 | 3.605 | 30.81 | 26.28
18 | 交流弧焊机 容量 32kVA | 台班 | 24.292 | 104.73 | 74.8
19 | 对焊机 容量 150kVA | 台班 | 4.102 | 139.77 | 100.71
20 | 内燃空气压缩机 排气量 9m³/min | 台班 | 22.64 | 383.18 | 542.83