## 表B.2.1 最高投标限价封面【2026年度泰州市纪律1.1
表B.2.1 最高投标限价封面
2026年度泰州市纪律审查管理服务中心办公用房维修改造项目 |  | 工程
最高投标限价
招 标 人： | 1 | （盖章）
2026年09月22日

## 表C.2.1 最高投标限价扉页【2026年度泰州市纪律1.2
表C.2.1 最高投标限价扉页
工程名称： | 2026年度泰州市纪律审查管理服务中心办公用房维修改造项目
标段名称： | 1
最 高 投 标 限 价
最高投标限价（小写） ： |  | 1216252.79
（大写） ： |  | 壹佰贰拾壹万陆仟贰佰伍拾贰元柒角玖分
编 制 人： | 1 |  | (造价专业人员签字及盖章)
审 核 人： | 1 |  | (签字及盖章)
编 制 单 位： | 1 |  | (盖章)
法定代表人 或其授权人： | 1 |  | (签字或盖章)
招 标 人： | 1 |  | (盖章)
法定代表人 或其授权人： | 1 |  | (签字或盖章)
编 制 时 间： | 2026年09月22日

## 表E.1.1-1 工程项目汇总表【2026年度泰州市纪1.3
表E.1.1-1 工程项目汇总表
工程名称：2026年度泰州市纪律审查管理服务中心办公用房维修改造项目 |  | 标段：1 |  | 第1页 共1页
序号 | 项目内容 | 金额(元) | 其中:(元)
|  |  | 专业工程暂估价 | 安全生产
1 | 2026年度泰州市纪律审查管理服务中心办公用房维修改造项目 | 1216252.79 |  | 23958.33
合 计 |  | 1216252.79 |  | 23958.33
注：1 专业工程暂估价为已含税价格，在计算增值税计算基础时不应包含专业工程暂估价金额； 2 本表适用于以单项工程、单位工程等为工程量清单编制对象的工程。

## 表E.1.1-2 单项工程汇总表【2026年度泰州市纪2.1
表E.1.1-2 单项工程汇总表
单项工程名称：2026年度泰州市纪律审查管理服务中心办公用房维修改造项目 |  | 标段：1 |  | 第1页 共1页
序号 | 项目内容 | 金额(元) | 其中:(元)
|  |  | 专业工程暂估价 | 安全生产
1 | 维修改造工程 | 542407.27 |  | 16316.87
2 | 电气工程 | 656858.94 |  | 7379.61
3 | 弱电系统 | 15085.99 |  | 213.91
4 | 消防工程 | 1900.59 |  | 47.94
合 计 |  | 1216252.79 |  | 23958.33
注：1 专业工程暂估价为已含税价格，在计算增值税计算基础时不应包含专业工程暂估价金额； 2 本表适用于以单项工程、单位工程等为工程量清单编制对象的工程。

## 表E.1.1-3 单位工程汇总表【维修改造工程】3.1
表E.1.1-3 单位工程汇总表
单位工程名称：维修改造工程 | 标段：1 | 第1页 共1页
序号 | 项目内容 | 金额(元)
1 | 分部分项工程 | 429391.33
1.1 | 房屋建筑与装饰工程 | 429391.33
2 | 措施项目 | 59662.75
2.1 | 其中：安全生产 | 16316.87
3 | 其他项目 | 8567.27
3.1 | 其中：暂列金额 | 8567.27
3.2 | 其中：专业工程暂估价
3.3 | 其中：计日工
3.4 | 其中：总承包服务费
3.5 | 其中：合同中约定的其他项目
4 | 增值税 | 44785.92
合 计 |  | 542407.27
注：1 专业工程暂估价为已含税价格，在计算增值税计算基础时不应包含专业工程暂估价金额； 2 本表适用以单项工程、单位工程等为工程量清单编制对象的工程。

## 表E.2.1 分部分项工程项目清单计价表【维修改造工程3.2
表E.2.1 分部分项工程项目清单计价表
工程名称：维修改造工程 |  |  |  | 标段：1 |  |  | 第1页 共7页
序号 | 项目编码 | 项目名称 | 项目特征描述 | 计量 单位 | 工程量 | 金额（元）
[6 empty] | 综合单价 | 合价 | 其中
材料暂估价
|  | 房屋建筑与装饰工程 |  |  |  |  | 429391.33
|  | 2#楼一层门厅外门改造 |  |  |  |  | 16968.55
1 | 010805004001 | 拆除全玻自由门 | 1、拆除原玻璃门 | m2 | 10.8 | 28.20 | 304.56
2 | 010805001001 | 电子感应门 | 1.门代号及洞口尺寸:宽4000*高2700 2.玻璃品种、厚度:6+0.76pvb+6双层安全夹胶玻璃门，门框为不锈钢哑光，厚度1.5mm 3.:增设电动感应平开门，电动感应门均加设门禁系统（同该楼原门禁系统）（火灾时，系统自动解除门禁锁定） 4.包含门套以及门侧边修补 | 套 | 1 | 16663.99 | 16663.99
|  | 2#楼地下一层楼梯间门增设门禁及侯梯厅增设玻璃门及门禁 |  |  |  |  | 16546.36
3 | 010804002001 | 拆除原钢质推拉栅栏门 | 1、拆除原钢质推拉栅栏门 | m2 | 4.8 | 6.83 | 32.78
本页小计 | [6 empty] | 17001.33
表E.2.1 分部分项工程项目清单计价表
工程名称：维修改造工程 |  |  |  | 标段：1 |  |  | 第2页 共7页
序号 | 项目编码 | 项目名称 | 项目特征描述 | 计量 单位 | 工程量 | 金额（元）
[6 empty] | 综合单价 | 合价 | 其中
材料暂估价
4 | 010805001002 | 电子感应门 | 1.门代号及洞口尺寸:宽2000*高2400 2.玻璃品种、厚度:6+0.76pvb+6双层安全夹胶玻璃门，门框为不锈钢哑光，厚度1.5mm 3.:增设电动感应移门，电动感应门均加设门禁系统（同该楼原门禁系统）（火灾时，系统自动解除门禁锁定） | 套 | 1 | 16513.58 | 16513.58
|  | 2#楼二层机房改造 |  |  |  |  | 12818.36
5 | 010802004001 | 钢质防火门 | 1、甲级防火防盗门 2、包含原机房门拆除 | m2 | 3.3 | 702.04 | 2316.73
6 | 030904004001 | 声光报警器 | 1、红外线报警装置，包含安装 | 个 | 1 | 409.91 | 409.91
7 | 011207002001 | 拆除玻璃隔断 | 1、拆除玻璃隔断 | m2 | 15 | 16.40 | 246.00
8 | 011207002002 | 轻质隔断 | 1、隔墙轻钢龙骨 2、9.5mm厚双面石膏板墙面，隔墙厚度10cm 3、板缝处贴50宽涂塑中碱玻璃纤维网格布 | m2 | 15 | 171.09 | 2566.35
9 | 011302001003 | 拆除平面吊顶天棚 | 1、拆除铝扣板吊顶天棚，包含与石膏板墙交界处龙骨拆除并固定 | m2 | 9 | 13.50 | 121.50
10 | 011302001006 | 拆除平面吊顶天棚 | 1、拆除石膏板吊顶天棚 | m2 | 1 | 6.24 | 6.24
本页小计 | [6 empty] | 22180.31
表E.2.1 分部分项工程项目清单计价表
工程名称：维修改造工程 |  |  |  | 标段：1 |  |  | 第3页 共7页
序号 | 项目编码 | 项目名称 | 项目特征描述 | 计量 单位 | 工程量 | 金额（元）
[6 empty] | 综合单价 | 合价 | 其中
材料暂估价
11 | 011302001004 | 平面吊顶天棚 | 铝合金(浮搁式)方板天棚面层 平板 | m2 | 9 | 105.16 | 946.44
12 | 011302001005 | 平面吊顶天棚 | 1.9.5mm纸面石膏板安装 | m2 | 1 | 19.95 | 19.95
13 | 011403001001 | 抹灰面油漆 | 1、3厚耐水腻子分遍找平 2、3厚底基防裂腻子分遍找平 3、防潮涂料两道 | m2 | 30 | 27.20 | 816.00
14 | 010801002001 | 木质门带套 | 1.门洞口尺寸:成品木门M1022 2.:包含安装，门套以及五金配件 | m2 | 2.2 | 1165.02 | 2563.04
15 | 040205013001 | 隔离护栏 | 1、外窗内侧增设安全护栏（同窗宽高），做法详见图集06J505-1第JH11页（改固定式） | m | 12 | 233.85 | 2806.20
|  | 北侧食堂二层改造 |  |  |  |  | 2601.80
16 | 040201022001 | 排水沟、截水沟 | 1、地面开槽排水浅沟 2、刷防水涂料二道，详见图纸 3、成品1.5厚不锈钢盖板（防鼠防滑）安装 | m | 9.6 | 137.09 | 1316.06
17 | 010401008002 | 零星砌砖 | 1、标准砖零星砌砖 | m3 | 0.35 | 1025.68 | 358.99
18 | 011108004001 | 水泥砂浆零星项目 | 1、抹水泥砂浆 零星项目 | m2 | 5.76 | 74.96 | 431.77
19 | 030701007001 | 挡水石条 | 1、100宽（高度随现场尺寸）成品挡水石条防水坎 2、包含地砖的拆除与恢复 | m | 2.5 | 197.99 | 494.98
本页小计 | [6 empty] | 9753.43
表E.2.1 分部分项工程项目清单计价表
工程名称：维修改造工程 |  |  |  | 标段：1 |  |  | 第4页 共7页
序号 | 项目编码 | 项目名称 | 项目特征描述 | 计量 单位 | 工程量 | 金额（元）
[6 empty] | 综合单价 | 合价 | 其中
材料暂估价
|  | 2#楼标准客房入口走道顶棚改造 |  |  |  |  | 151455.58
20 | 011302001001 | 拆除石膏板吊顶天棚 | 1、拆除石膏板吊顶天棚 | m2 | 132.5 | 12.48 | 1653.60
21 | 011302001002 | 平面吊顶天棚 | 1、铝合金方板配套专用龙骨（含空调进风口、出风口龙骨） 2、包含灯具、空调进出风口的拆除与安装 2、铝合金方板300*600（壁厚0.6） | m2 | 112.5 | 155.47 | 17490.38
22 | 011302001007 | 平面吊顶天棚 | 铝塑板天棚面层 搁在龙骨上 | m2 | 20 | 91.84 | 1836.80
23 | 011405001001 | 拆除原破损壁纸 | 1、拆除原破损壁纸，清理基层，去除灰层 | m2 | 270 | 2.91 | 785.70
24 | 011404001001 | 拆除墙面发霉涂料 | 1、铲除墙面腻子、涂料 | m2 | 600 | 5.13 | 3078.00
25 | 011105005001 | 木质踢脚线 | 1.踢脚线高度:150mm高 2.:18厚硬木踢脚线，背面满刷氟化钠防腐剂 | m | 870 | 32.69 | 28440.30
26 | 011205001001 | 墙、柱面装饰板 | 1、15厚1000mm高防水装饰板，板背刷建筑胶粘剂于墙面，顶部加压条 | m2 | 870 | 112.84 | 98170.80
|  | 北侧主楼一楼东侧渗水处理 |  |  |  |  | 3746.28
27 | 010101001001 | 挖单独土方 | 1、人工挖土方 一、二类土 | m3 | 10 | 21.23 | 212.30
28 | 010101003001 | 单独土石方回填 | 1、地面回填土 夯填 | m3 | 10 | 31.61 | 316.10
29 | 010401008001 | 零星砌砖 | 1、标准砖零星砌砖 | m3 | 0.3 | 1025.68 | 307.70
本页小计 | [6 empty] | 152291.68
表E.2.1 分部分项工程项目清单计价表
工程名称：维修改造工程 |  |  |  | 标段：1 |  |  | 第5页 共7页
序号 | 项目编码 | 项目名称 | 项目特征描述 | 计量 单位 | 工程量 | 金额（元）
[6 empty] | 综合单价 | 合价 | 其中
材料暂估价
30 | 010903001001 | 墙面卷材防水 | 1、1.5厚弹性改性沥青防水卷材铺设 | m2 | 10 | 56.25 | 562.50
31 | 010901008001 | 墙面裂缝修补 | 1、细小裂缝用防水密封胶填补，较大裂缝开V性槽，用聚合物砂浆修补平整 | m | 1.5 | 251.45 | 377.18
32 | 010901008002 | 更换管道 | 1、拆除更换渗漏的管道 | m | 20 | 37.01 | 740.20
33 | 011404001002 | 拆除松动、鼓包墙面 | 1、铲除墙、柱梁面水泥砂浆底、面 | m2 | 10 | 16.40 | 164.00
34 | 011202001001 | 零星项目一般抹灰 | 1、抹水泥砂浆 零星项目 | m2 | 10 | 74.96 | 749.60
35 | 011403001002 | 抹灰面油漆 | 1、耐水腻子找平，刷白色无机防霉涂料 | m2 | 10 | 31.67 | 316.70
|  | 南侧1、8、9、10#及设备用房的坡屋面维修处理 |  |  |  |  | 203034.00
36 | 010901001001 | 拆除屋面瓦 | 1、拆除松动、破损、滑移的屋面瓦（陶瓦或水泥瓦） | m2 | 1900 | 8.47 | 16093.00
本页小计 | [6 empty] | 19003.18
表E.2.1 分部分项工程项目清单计价表
工程名称：维修改造工程 |  |  |  | 标段：1 |  |  | 第6页 共7页
序号 | 项目编码 | 项目名称 | 项目特征描述 | 计量 单位 | 工程量 | 金额（元）
[6 empty] | 综合单价 | 合价 | 其中
材料暂估价
37 | 010901001002 | 瓦屋面 | 1、清理剔除屋面有碍施工的异物，拆除松动、破损及滑移的顶瓦，对基层空鼓、裂缝部位进行清理。采用M5.0水泥砂浆卧瓦，对檐口、屋脊等节点加强固定，在顶瓦上头钉眼处插入不锈钢螺钉与砂浆凝固，确保瓦片稳固 2.尺寸：370*170*140mm | m2 | 1900 | 98.39 | 186941.00
|  | UPS集装箱 |  |  |  |  | 22220.40
38 | 010103001001 | 平整场地 | 1、平整场地 | m2 | 30.5 | 8.89 | 271.15
39 | 010501001001 | 基础垫层 | 2、现浇构件 (C25泵送预拌砼)基础垫层300mm | m3 | 9.15 | 458.88 | 4198.75
40 | 010101001002 | 集装箱 | 1、成品集装箱安装，材质为彩钢岩棉夹芯板，包含门窗 2、尺寸：12192*2438*2896mm 3、岩棉板装修隔热（100） 4、具体要求详见图纸 | 座 | 1 | 14848.89 | 14848.89
本页小计 | [6 empty] | 206259.79
表E.2.1 分部分项工程项目清单计价表
工程名称：维修改造工程 |  |  |  | 标段：1 |  |  | 第7页 共7页
序号 | 项目编码 | 项目名称 | 项目特征描述 | 计量 单位 | 工程量 | 金额（元）
[6 empty] | 综合单价 | 合价 | 其中
材料暂估价
41 | 010103002001 | 余方弃置 | 1、拆除建筑垃圾外运，除ups电源外，其它拆除垃圾的残值归施工方，此项费用总价包干 | 项 | 1 | 2901.61 | 2901.61
本页小计 | [6 empty] | 2901.61
合计 | [6 empty] | 429391.33

## 表E.2.2-1 分部分项工程项目清单综合单价分析表【3.3
表E.2.2-1 分部分项工程项目清单综合单价分析表
工程名称：维修改造工程 |  |  | 标段：1 |  |  | 第1页 共44页
项目编码 | 010805004001 | 项目名称 | 拆除全玻自由门 |  |  | 计量单位 | m2
项目特征 | 1、拆除原玻璃门
序号 | 费用项目 | 单位 | 数量 | 计算基础（元） | 费率（%） | 单价 （元） | 合价 （元）
1 | 人工费 | - | - | - | - | - | 20.25
1.1 | 二类工 | 工日 | 0.165 | - | - | 122.7508 | 20.25
2 | 材料费 | - | - | - | - | -
3 | 施工机具使用费 | - | - | - | - | -
4 | 1+2+3小计 | - | - | - | - | - | 20.25
5 | 管理费 | - | - | - | - | - | 5.42
6 | 利润 | - | - | - | - | - | 2.53
综合单价 | [6 empty] | 28.20
表E.2.2-1 分部分项工程项目清单综合单价分析表
工程名称：维修改造工程 |  |  | 标段：1 |  |  | 第2页 共44页
项目编码 | 010805001001 | 项目名称 | 电子感应门 |  |  | 计量单位 | 套
项目特征 | 1.门代号及洞口尺寸:宽4000*高2700 2.玻璃品种、厚度:6+0.76pvb+6双层安全夹胶玻璃门，门框为不锈钢哑光，厚度1.5mm 3.:增设电动感应平开门，电动感应门均加设门禁系统（同该楼原门禁系统）（火灾时，系统自动解除门禁锁定） 4.包含门套以及门侧边修补
序号 | 费用项目 | 单位 | 数量 | 计算基础（元） | 费率（%） | 单价 （元） | 合价 （元）
1 | 人工费 | - | - | - | - | - | 1132.18
1.1 | 普工 | 工日 | 1.52 | - | - | 138.5896 | 210.66
1.2 | 一般技工 | 工日 | 3.03 | - | - | 247.4815 | 749.87
1.3 | 高级技工 | 工日 | 0.51 | - | - | 336.5748 | 171.65
2 | 材料费 | - | - | - | - | - | 15087.43
2.1 | 8K不锈钢镜面板 | m2 | 1.140058 | - | - | 172.1085 | 196.21
2.2 | 8K不锈钢镜面板 | m2 | 0.93 | - | - | 196.3518 | 182.61
2.3 | 钢化玻璃 | m2 | 10.8 | - | - | 145.7963 | 1574.60
2.4 | 自动感应门感应装置 | 套 | 1.01 | - | - | 12733.6652 | 12861.00
2.5 | 门夹(下夹、顶夹) | m | 3.6 | - | - | 56.0298 | 201.71
2.6 | 玻璃胶 | L | 2.1 | - | - | 33.9545 | 71.30
3 | 施工机具使用费 | - | - | - | - | -
4 | 1+2+3小计 | - | - | - | - | - | 16219.61
5 | 管理费 | - | - | - | - | - | 302.86
6 | 利润 | - | - | - | - | - | 141.52
综合单价 | [6 empty] | 16663.99
表E.2.2-1 分部分项工程项目清单综合单价分析表
工程名称：维修改造工程 |  |  | 标段：1 |  |  | 第3页 共44页
项目编码 | 010804002001 | 项目名称 | 拆除原钢质推拉栅栏门 |  |  | 计量单位 | m2
项目特征 | 1、拆除原钢质推拉栅栏门
序号 | 费用项目 | 单位 | 数量 | 计算基础（元） | 费率（%） | 单价 （元） | 合价 （元）
1 | 人工费 | - | - | - | - | - | 4.91
1.1 | 二类工 | 工日 | 0.04 | - | - | 122.7508 | 4.91
2 | 材料费 | - | - | - | - | -
3 | 施工机具使用费 | - | - | - | - | -
4 | 1+2+3小计 | - | - | - | - | - | 4.91
5 | 管理费 | - | - | - | - | - | 1.31
6 | 利润 | - | - | - | - | - | 0.61
综合单价 | [6 empty] | 6.83
表E.2.2-1 分部分项工程项目清单综合单价分析表
工程名称：维修改造工程 |  |  | 标段：1 |  |  | 第4页 共44页
项目编码 | 010805001002 | 项目名称 | 电子感应门 |  |  | 计量单位 | 套
项目特征 | 1.门代号及洞口尺寸:宽2000*高2400 2.玻璃品种、厚度:6+0.76pvb+6双层安全夹胶玻璃门，门框为不锈钢哑光，厚度1.5mm 3.:增设电动感应移门，电动感应门均加设门禁系统（同该楼原门禁系统）（火灾时，系统自动解除门禁锁定）
序号 | 费用项目 | 单位 | 数量 | 计算基础（元） | 费率（%） | 单价 （元） | 合价 （元）
1 | 人工费 | - | - | - | - | - | 1203.07
1.1 | 普工 | 工日 | 1.619 | - | - | 138.5896 | 224.38
1.2 | 一般技工 | 工日 | 3.261 | - | - | 247.4815 | 807.04
1.3 | 高级技工 | 工日 | 0.51 | - | - | 336.5748 | 171.65
2 | 材料费 | - | - | - | - | - | 14836.72
2.1 | 8K不锈钢镜面板 | m2 | 1.14 | - | - | 172.1085 | 196.20
2.2 | 8K不锈钢镜面板 | m2 | 0.93 | - | - | 196.3518 | 182.61
2.3 | 钢化玻璃 | m2 | 4.8 | - | - | 145.7963 | 699.82
2.4 | 自动感应门感应装置 | 套 | 1.01 | - | - | 12733.6652 | 12861.00
2.5 | 门夹(下夹、顶夹) | m | 3.6 | - | - | 56.0298 | 201.71
2.6 | 玻璃胶 | L | 2.1 | - | - | 33.9545 | 71.30
2.7 | 脱脂棉 | kg | 0.015 | - | - | 12.7304 | 0.19
2.8 | 多功能上光清洁剂 | 盒 | 0.108 | - | - | 1.9799 | 0.21
2.9 | 门禁 | 台 | 1 | - | - | 593.9556 | 593.96
2.10 | 其他材料费 | 元 | 29.72 | - | - | 1 | 29.72
表E.2.2-1 分部分项工程项目清单综合单价分析表
工程名称：维修改造工程 |  |  | 标段：1 |  |  | 第5页 共44页
3 | 施工机具使用费 | - | - | - | - | - | 1.14
3.1 | 工业用真有效值万用表 | 台班 | 0.2 | - | - | 5.69 | 1.14
4 | 1+2+3小计 | - | - | - | - | - | 16040.93
5 | 管理费 | - | - | - | - | - | 322.13
6 | 利润 | - | - | - | - | - | 150.52
综合单价 | [6 empty] | 16513.58
表E.2.2-1 分部分项工程项目清单综合单价分析表
工程名称：维修改造工程 |  |  | 标段：1 |  |  | 第6页 共44页
项目编码 | 010802004001 | 项目名称 | 钢质防火门 |  |  | 计量单位 | m2
项目特征 | 1、甲级防火防盗门 2、包含原机房门拆除
序号 | 费用项目 | 单位 | 数量 | 计算基础（元） | 费率（%） | 单价 （元） | 合价 （元）
1 | 人工费 | - | - | - | - | - | 38.55
1.1 | 普工 | 工日 | 0.044 | - | - | 138.5896 | 6.10
1.2 | 一般技工 | 工日 | 0.088 | - | - | 247.4815 | 21.78
1.3 | 高级技工 | 工日 | 0.015 | - | - | 336.5748 | 5.05
1.4 | 综合工日 | 工日 | 0.075758 | - | - | 74.2444 | 5.62
2 | 材料费 | - | - | - | - | - | 648.36
2.1 | 膨胀螺栓 | 套 | 4.2 | - | - | 0.8513 | 3.58
2.2 | 钢质防火门 | m2 | 0.983 | - | - | 654.2421 | 643.12
2.3 | 电 | kW·h | 0.115 | - | - | 0.5841 | 0.07
2.4 | 水 | m3 | 0.000667 | - | - | 4.524
2.5 | 预拌砂浆(抹灰) | t | 0.004025 | - | - | 396.0991 | 1.59
3 | 施工机具使用费 | - | - | - | - | -
4 | 1+2+3小计 | - | - | - | - | - | 686.91
5 | 管理费 | - | - | - | - | - | 10.31
6 | 利润 | - | - | - | - | - | 4.82
综合单价 | [6 empty] | 702.04
表E.2.2-1 分部分项工程项目清单综合单价分析表
工程名称：维修改造工程 |  |  | 标段：1 |  |  | 第7页 共44页
项目编码 | 030904004001 | 项目名称 | 声光报警器 |  |  | 计量单位 | 个
项目特征 | 1、红外线报警装置，包含安装
序号 | 费用项目 | 单位 | 数量 | 计算基础（元） | 费率（%） | 单价 （元） | 合价 （元）
1 | 人工费 | - | - | - | - | - | 66.88
1.1 | 普工 | 工日 | 0.063 | - | - | 138.5896 | 8.73
1.2 | 一般技工 | 工日 | 0.186 | - | - | 247.4815 | 46.03
1.3 | 高级技工 | 工日 | 0.036 | - | - | 336.5748 | 12.12
2 | 材料费 | - | - | - | - | - | 316.78
2.1 | 红外线报警装置 | 个 | 1 | - | - | 316.7763 | 316.78
3 | 施工机具使用费 | - | - | - | - | -
4 | 1+2+3小计 | - | - | - | - | - | 383.66
5 | 管理费 | - | - | - | - | - | 17.89
6 | 利润 | - | - | - | - | - | 8.36
综合单价 | [6 empty] | 409.91
表E.2.2-1 分部分项工程项目清单综合单价分析表
工程名称：维修改造工程 |  |  | 标段：1 |  |  | 第8页 共44页
项目编码 | 011207002001 | 项目名称 | 拆除玻璃隔断 |  |  | 计量单位 | m2
项目特征 | 1、拆除玻璃隔断
序号 | 费用项目 | 单位 | 数量 | 计算基础（元） | 费率（%） | 单价 （元） | 合价 （元）
1 | 人工费 | - | - | - | - | - | 11.78
1.1 | 二类工 | 工日 | 0.096 | - | - | 122.7508 | 11.78
2 | 材料费 | - | - | - | - | -
3 | 施工机具使用费 | - | - | - | - | -
4 | 1+2+3小计 | - | - | - | - | - | 11.78
5 | 管理费 | - | - | - | - | - | 3.15
6 | 利润 | - | - | - | - | - | 1.47
综合单价 | [6 empty] | 16.40
表E.2.2-1 分部分项工程项目清单综合单价分析表
工程名称：维修改造工程 |  |  | 标段：1 |  |  | 第9页 共44页
项目编码 | 011207002002 | 项目名称 | 轻质隔断 |  |  | 计量单位 | m2
项目特征 | 1、隔墙轻钢龙骨 2、9.5mm厚双面石膏板墙面，隔墙厚度10cm 3、板缝处贴50宽涂塑中碱玻璃纤维网格布
序号 | 费用项目 | 单位 | 数量 | 计算基础（元） | 费率（%） | 单价 （元） | 合价 （元）
1 | 人工费 | - | - | - | - | - | 71.59
1.1 | 普工 | 工日 | 0.06212 | - | - | 138.5896 | 8.61
1.2 | 一般技工 | 工日 | 0.21584 | - | - | 247.4815 | 53.42
1.3 | 高级技工 | 工日 | 0.0284 | - | - | 336.5748 | 9.56
2 | 材料费 | - | - | - | - | - | 70.46
2.1 | 橡皮垫圈 | 百个 | 0.025 | - | - | 25.4708 | 0.64
2.2 | 铝拉铆钉 | 十个 | 0.18 | - | - | 0.2574 | 0.05
2.3 | 膨胀螺栓 | 套 | 2.5 | - | - | 0.5049 | 1.26
2.4 | 射钉 | 百个 | 0.015 | - | - | 17.8286 | 0.27
2.5 | U型轻钢龙骨 | m | 1.414 | - | - | 9.335 | 13.20
2.6 | U型轻钢龙骨 | m | 2.756 | - | - | 8.4936 | 23.41
2.7 | U型轻钢龙骨 | m | 0.707 | - | - | 9.335 | 6.60
2.8 | 自攻螺钉 | 十个 | 6.9 | - | - | 0.4752 | 3.28
2.9 | 纸面石膏板 | m2 | 2.2 | - | - | 9.3845 | 20.65
2.10 | 红丹防锈漆 | kg | 0.04 | - | - | 11.2159 | 0.45
2.11 | 纤维网格布 | m | 2.652 | - | - | 0.1287 | 0.34
2.12 | 聚合物砂浆 | kg | 0.052 | - | - | 5.5139 | 0.29
2.13 | 其他材料费 | 元 | 0.02 | - | - | 1 | 0.02
表E.2.2-1 分部分项工程项目清单综合单价分析表
工程名称：维修改造工程 |  |  | 标段：1 |  |  | 第10页 共44页
3 | 施工机具使用费 | - | - | - | - | - | 0.67
3.1 | 电锤 | 台班 | 0.0311 | - | - | 7.25 | 0.23
3.2 | 石料切割机 | 台班 | 0.0334 | - | - | 13.25 | 0.44
4 | 1+2+3小计 | - | - | - | - | - | 142.72
5 | 管理费 | - | - | - | - | - | 19.33
6 | 利润 | - | - | - | - | - | 9.04
综合单价 | [6 empty] | 171.09
表E.2.2-1 分部分项工程项目清单综合单价分析表
工程名称：维修改造工程 |  |  | 标段：1 |  |  | 第11页 共44页
项目编码 | 011302001003 | 项目名称 | 拆除平面吊顶天棚 |  |  | 计量单位 | m2
项目特征 | 1、拆除铝扣板吊顶天棚，包含与石膏板墙交界处龙骨拆除并固定
序号 | 费用项目 | 单位 | 数量 | 计算基础（元） | 费率（%） | 单价 （元） | 合价 （元）
1 | 人工费 | - | - | - | - | - | 9.70
1.1 | 二类工 | 工日 | 0.079 | - | - | 122.7508 | 9.70
2 | 材料费 | - | - | - | - | -
3 | 施工机具使用费 | - | - | - | - | -
4 | 1+2+3小计 | - | - | - | - | - | 9.70
5 | 管理费 | - | - | - | - | - | 2.59
6 | 利润 | - | - | - | - | - | 1.21
综合单价 | [6 empty] | 13.50
表E.2.2-1 分部分项工程项目清单综合单价分析表
工程名称：维修改造工程 |  |  | 标段：1 |  |  | 第12页 共44页
项目编码 | 011302001006 | 项目名称 | 拆除平面吊顶天棚 |  |  | 计量单位 | m2
项目特征 | 1、拆除石膏板吊顶天棚
序号 | 费用项目 | 单位 | 数量 | 计算基础（元） | 费率（%） | 单价 （元） | 合价 （元）
1 | 人工费 | - | - | - | - | - | 4.48
1.1 | 二类工 | 工日 | 0.0365 | - | - | 122.7508 | 4.48
2 | 材料费 | - | - | - | - | -
3 | 施工机具使用费 | - | - | - | - | -
4 | 1+2+3小计 | - | - | - | - | - | 4.48
5 | 管理费 | - | - | - | - | - | 1.20
6 | 利润 | - | - | - | - | - | 0.56
综合单价 | [6 empty] | 6.24
表E.2.2-1 分部分项工程项目清单综合单价分析表
工程名称：维修改造工程 |  |  | 标段：1 |  |  | 第13页 共44页
项目编码 | 011302001004 | 项目名称 | 平面吊顶天棚 |  |  | 计量单位 | m2
项目特征 | 铝合金(浮搁式)方板天棚面层 平板
序号 | 费用项目 | 单位 | 数量 | 计算基础（元） | 费率（%） | 单价 （元） | 合价 （元）
1 | 人工费 | - | - | - | - | - | 11.29
1.1 | 普工 | 工日 | 0.0096 | - | - | 138.5896 | 1.33
1.2 | 一般技工 | 工日 | 0.0337 | - | - | 247.4815 | 8.34
1.3 | 高级技工 | 工日 | 0.0048 | - | - | 336.5748 | 1.62
2 | 材料费 | - | - | - | - | - | 89.44
2.1 | 铝合金方板 | m2 | 1.05 | - | - | 85.1831 | 89.44
3 | 施工机具使用费 | - | - | - | - | -
4 | 1+2+3小计 | - | - | - | - | - | 100.73
5 | 管理费 | - | - | - | - | - | 3.02
6 | 利润 | - | - | - | - | - | 1.41
综合单价 | [6 empty] | 105.16
表E.2.2-1 分部分项工程项目清单综合单价分析表
工程名称：维修改造工程 |  |  | 标段：1 |  |  | 第14页 共44页
项目编码 | 011302001005 | 项目名称 | 平面吊顶天棚 |  |  | 计量单位 | m2
项目特征 | 1.9.5mm纸面石膏板安装
序号 | 费用项目 | 单位 | 数量 | 计算基础（元） | 费率（%） | 单价 （元） | 合价 （元）
1 | 人工费 | - | - | - | - | - | 7.25
1.1 | 普工 | 工日 | 0.0062 | - | - | 138.5896 | 0.86
1.2 | 一般技工 | 工日 | 0.0216 | - | - | 247.4815 | 5.35
1.3 | 高级技工 | 工日 | 0.0031 | - | - | 336.5748 | 1.04
2 | 材料费 | - | - | - | - | - | 9.85
2.1 | 纸面石膏板 | m2 | 1.05 | - | - | 9.3845 | 9.85
3 | 施工机具使用费 | - | - | - | - | -
4 | 1+2+3小计 | - | - | - | - | - | 17.10
5 | 管理费 | - | - | - | - | - | 1.94
6 | 利润 | - | - | - | - | - | 0.91
综合单价 | [6 empty] | 19.95
表E.2.2-1 分部分项工程项目清单综合单价分析表
工程名称：维修改造工程 |  |  | 标段：1 |  |  | 第15页 共44页
项目编码 | 011403001001 | 项目名称 | 抹灰面油漆 |  |  | 计量单位 | m2
项目特征 | 1、3厚耐水腻子分遍找平 2、3厚底基防裂腻子分遍找平 3、防潮涂料两道
序号 | 费用项目 | 单位 | 数量 | 计算基础（元） | 费率（%） | 单价 （元） | 合价 （元）
1 | 人工费 | - | - | - | - | - | 14.02
1.1 | 普工 | 工日 | 0.0088 | - | - | 138.5896 | 1.22
1.2 | 一般技工 | 工日 | 0.0437 | - | - | 247.4815 | 10.81
1.3 | 高级技工 | 工日 | 0.0059 | - | - | 336.5748 | 1.99
2 | 材料费 | - | - | - | - | - | 7.68
2.1 | 砂纸 | 张 | 0.2 | - | - | 0.9305 | 0.19
2.2 | 内墙乳胶漆 | kg | 0.2884 | - | - | 7.9095 | 2.28
2.3 | 水砂纸 | 张 | 0.04 | - | - | 0.9305 | 0.04
2.4 | 成品腻子粉 | kg | 1.9845 | - | - | 2.5441 | 5.05
2.5 | 水 | m3 | 0.001 | - | - | 4.524
2.6 | 其他材料费 | 元 | 0.12 | - | - | 1 | 0.12
3 | 施工机具使用费 | - | - | - | - | -
4 | 1+2+3小计 | - | - | - | - | - | 21.70
5 | 管理费 | - | - | - | - | - | 3.75
6 | 利润 | - | - | - | - | - | 1.75
综合单价 | [6 empty] | 27.20
表E.2.2-1 分部分项工程项目清单综合单价分析表
工程名称：维修改造工程 |  |  | 标段：1 |  |  | 第16页 共44页
项目编码 | 010801002001 | 项目名称 | 木质门带套 |  |  | 计量单位 | m2
项目特征 | 1.门洞口尺寸:成品木门M1022 2.:包含安装，门套以及五金配件
序号 | 费用项目 | 单位 | 数量 | 计算基础（元） | 费率（%） | 单价 （元） | 合价 （元）
1 | 人工费 | - | - | - | - | - | 83.15
1.1 | 普工 | 工日 | 0.11 | - | - | 138.5896 | 15.24
1.2 | 一般技工 | 工日 | 0.22 | - | - | 247.4815 | 54.45
1.3 | 高级技工 | 工日 | 0.04 | - | - | 336.5748 | 13.46
2 | 材料费 | - | - | - | - | - | 1049.24
2.1 | 沉头木螺钉L32 | 10个 | 1.22 | - | - | 0.2574 | 0.31
2.2 | 单扇套装平开实木门 | 樘 | 1 | - | - | 989.926 | 989.93
2.3 | 不锈钢合页 | 只 | 2.02 | - | - | 16.9772 | 34.29
2.4 | 聚氨脂发泡密封胶 | 支 | 0.97 | - | - | 25.4708 | 24.71
3 | 施工机具使用费 | - | - | - | - | -
4 | 1+2+3小计 | - | - | - | - | - | 1132.39
5 | 管理费 | - | - | - | - | - | 22.24
6 | 利润 | - | - | - | - | - | 10.39
综合单价 | [6 empty] | 1165.02
表E.2.2-1 分部分项工程项目清单综合单价分析表
工程名称：维修改造工程 |  |  | 标段：1 |  |  | 第17页 共44页
项目编码 | 040205013001 | 项目名称 | 隔离护栏 |  |  | 计量单位 | m
项目特征 | 1、外窗内侧增设安全护栏（同窗宽高），做法详见图集06J505-1第JH11页（改固定式）
序号 | 费用项目 | 单位 | 数量 | 计算基础（元） | 费率（%） | 单价 （元） | 合价 （元）
1 | 人工费 | - | - | - | - | - | 61.30
1.1 | 普工 | 工日 | 0.0523 | - | - | 138.5896 | 7.25
1.2 | 一般技工 | 工日 | 0.1829 | - | - | 247.4815 | 45.26
1.3 | 高级技工 | 工日 | 0.0261 | - | - | 336.5748 | 8.78
2 | 材料费 | - | - | - | - | - | 148.49
2.1 | 护窗栏杆 | m | 1 | - | - | 148.4889 | 148.49
3 | 施工机具使用费 | - | - | - | - | -
4 | 1+2+3小计 | - | - | - | - | - | 209.79
5 | 管理费 | - | - | - | - | - | 16.40
6 | 利润 | - | - | - | - | - | 7.66
综合单价 | [6 empty] | 233.85
表E.2.2-1 分部分项工程项目清单综合单价分析表
工程名称：维修改造工程 |  |  | 标段：1 |  |  | 第18页 共44页
项目编码 | 040201022001 | 项目名称 | 排水沟、截水沟 |  |  | 计量单位 | m
项目特征 | 1、地面开槽排水浅沟 2、刷防水涂料二道，详见图纸 3、成品1.5厚不锈钢盖板（防鼠防滑）安装
序号 | 费用项目 | 单位 | 数量 | 计算基础（元） | 费率（%） | 单价 （元） | 合价 （元）
1 | 人工费 | - | - | - | - | - | 9.18
1.1 | 普工 | 工日 | 0.01188 | - | - | 138.5896 | 1.65
1.2 | 一般技工 | 工日 | 0.0224 | - | - | 247.4815 | 5.54
1.3 | 二类工 | 工日 | 0.0162 | - | - | 122.7508 | 1.99
2 | 材料费 | - | - | - | - | - | 123.81
2.1 | 金刚石锯片 | 片 | 0.0088 | - | - | 61.2566 | 0.54
2.2 | 水 | m3 | 0.21018 | - | - | 4.524 | 0.95
2.3 | 水泥基渗透结晶防水涂料 | kg | 0.55368 | - | - | 13.859 | 7.67
2.4 | 周转木材 | m3 | 0.000008 | - | - | 1570.4879 | 0.01
2.5 | 不锈钢篦盖(成品) | m2 | 0.3 | - | - | 382.0124 | 114.60
2.6 | 其他材料费 | 元 | 0.04 | - | - | 1 | 0.04
3 | 施工机具使用费 | - | - | - | - | - | 0.36
3.1 | 混凝土切缝机 | 台班 | 0.0125 | - | - | 26.21 | 0.33
3.2 | 其它机械费 | 元 | 0.03 | - | - | 0.8839 | 0.03
4 | 1+2+3小计 | - | - | - | - | - | 133.35
5 | 管理费 | - | - | - | - | - | 2.55
6 | 利润 | - | - | - | - | - | 1.19
综合单价 | [6 empty] | 137.09
表E.2.2-1 分部分项工程项目清单综合单价分析表
工程名称：维修改造工程 |  |  | 标段：1 |  |  | 第19页 共44页
项目编码 | 010401008002 | 项目名称 | 零星砌砖 |  |  | 计量单位 | m3
项目特征 | 1、标准砖零星砌砖
序号 | 费用项目 | 单位 | 数量 | 计算基础（元） | 费率（%） | 单价 （元） | 合价 （元）
1 | 人工费 | - | - | - | - | - | 390.03
1.1 | 普工 | 工日 | 0.33 | - | - | 138.5896 | 45.73
1.2 | 一般技工 | 工日 | 1.16 | - | - | 247.4815 | 287.08
1.3 | 高级技工 | 工日 | 0.17 | - | - | 336.5748 | 57.22
2 | 材料费 | - | - | - | - | - | 471.43
2.1 | 标准砖 | 百块 | 5.46 | - | - | 60.6033 | 330.89
2.2 | 水 | m3 | 0.17019 | - | - | 4.524 | 0.77
2.3 | 预拌砂浆(砌筑) | t | 0.36925 | - | - | 378.5378 | 139.78
2.4 | 其他材料费 | 元 | -0.01 | - | - | 1 | -0.01
3 | 施工机具使用费 | - | - | - | - | - | 8.00
3.1 | 干混砂浆罐式搅拌机 | 台班 | 0.021 | - | - | 380.86 | 8.00
4 | 1+2+3小计 | - | - | - | - | - | 869.46
5 | 管理费 | - | - | - | - | - | 106.47
6 | 利润 | - | - | - | - | - | 49.75
综合单价 | [6 empty] | 1025.68
表E.2.2-1 分部分项工程项目清单综合单价分析表
工程名称：维修改造工程 |  |  | 标段：1 |  |  | 第20页 共44页
项目编码 | 011108004001 | 项目名称 | 水泥砂浆零星项目 |  |  | 计量单位 | m2
项目特征 | 1、抹水泥砂浆 零星项目
序号 | 费用项目 | 单位 | 数量 | 计算基础（元） | 费率（%） | 单价 （元） | 合价 （元）
1 | 人工费 | - | - | - | - | - | 42.34
1.1 | 普工 | 工日 | 0.0591 | - | - | 138.5896 | 8.19
1.2 | 一般技工 | 工日 | 0.138 | - | - | 247.4815 | 34.15
2 | 材料费 | - | - | - | - | - | 14.89
2.1 | 水 | m3 | 0.014365 | - | - | 4.524 | 0.06
2.2 | 预拌砂浆(抹灰) | t | 0.022225 | - | - | 396.0991 | 8.80
2.3 | 预拌砂浆(抹灰) | t | 0.01435 | - | - | 413.6703 | 5.94
2.4 | 水泥 | kg | 0.3034 | - | - | 0.2574 | 0.08
2.5 | 901胶 | kg | 0.0042 | - | - | 2.1184 | 0.01
3 | 施工机具使用费 | - | - | - | - | - | 0.80
3.1 | 干混砂浆罐式搅拌机 | 台班 | 0.0021 | - | - | 380.86 | 0.80
4 | 1+2+3小计 | - | - | - | - | - | 58.03
5 | 管理费 | - | - | - | - | - | 11.54
6 | 利润 | - | - | - | - | - | 5.39
综合单价 | [6 empty] | 74.96
表E.2.2-1 分部分项工程项目清单综合单价分析表
工程名称：维修改造工程 |  |  | 标段：1 |  |  | 第21页 共44页
项目编码 | 030701007001 | 项目名称 | 挡水石条 |  |  | 计量单位 | m
项目特征 | 1、100宽（高度随现场尺寸）成品挡水石条防水坎 2、包含地砖的拆除与恢复
序号 | 费用项目 | 单位 | 数量 | 计算基础（元） | 费率（%） | 单价 （元） | 合价 （元）
1 | 人工费 | - | - | - | - | -
2 | 材料费 | - | - | - | - | - | 197.99
2.1 | 挡水石条 | m | 1 | - | - | 197.9852 | 197.99
3 | 施工机具使用费 | - | - | - | - | -
4 | 1+2+3小计 | - | - | - | - | - | 197.99
5 | 管理费 | - | - | - | - | -
6 | 利润 | - | - | - | - | -
综合单价 | [6 empty] | 197.99
表E.2.2-1 分部分项工程项目清单综合单价分析表
工程名称：维修改造工程 |  |  | 标段：1 |  |  | 第22页 共44页
项目编码 | 011302001001 | 项目名称 | 拆除石膏板吊顶天棚 |  |  | 计量单位 | m2
项目特征 | 1、拆除石膏板吊顶天棚
序号 | 费用项目 | 单位 | 数量 | 计算基础（元） | 费率（%） | 单价 （元） | 合价 （元）
1 | 人工费 | - | - | - | - | - | 8.96
1.1 | 二类工 | 工日 | 0.073 | - | - | 122.7508 | 8.96
2 | 材料费 | - | - | - | - | -
3 | 施工机具使用费 | - | - | - | - | -
4 | 1+2+3小计 | - | - | - | - | - | 8.96
5 | 管理费 | - | - | - | - | - | 2.40
6 | 利润 | - | - | - | - | - | 1.12
综合单价 | [6 empty] | 12.48
表E.2.2-1 分部分项工程项目清单综合单价分析表
工程名称：维修改造工程 |  |  | 标段：1 |  |  | 第23页 共44页
项目编码 | 011302001002 | 项目名称 | 平面吊顶天棚 |  |  | 计量单位 | m2
项目特征 | 1、铝合金方板配套专用龙骨（含空调进风口、出风口龙骨） 2、包含灯具、空调进出风口的拆除与安装 2、铝合金方板300*600（壁厚0.6）
序号 | 费用项目 | 单位 | 数量 | 计算基础（元） | 费率（%） | 单价 （元） | 合价 （元）
1 | 人工费 | - | - | - | - | - | 25.39
1.1 | 普工 | 工日 | 0.0216 | - | - | 138.5896 | 2.99
1.2 | 一般技工 | 工日 | 0.0758 | - | - | 247.4815 | 18.76
1.3 | 高级技工 | 工日 | 0.0108 | - | - | 336.5748 | 3.64
2 | 材料费 | - | - | - | - | - | 118.89
2.1 | 角铝 | m | 0.668 | - | - | 5.0981 | 3.41
2.2 | 轻钢龙骨(大) | m | 1.246 | - | - | 5.5139 | 6.87
2.3 | 大龙骨垂直吊件(轻钢) | 只 | 1.4 | - | - | 0.4257 | 0.60
2.4 | 铝合金T型龙骨次接件 | 只 | 0.3 | - | - | 0.6336 | 0.19
2.5 | 铝合金T型龙骨小接件 | 只 | 0.2 | - | - | 0.4257 | 0.09
2.6 | 铝合金T型龙骨主接件 | 只 | 0.5 | - | - | 0.9305 | 0.47
2.7 | 铝合金T型龙骨挂件 | 个 | 2.4 | - | - | 0.5049 | 1.21
2.8 | 铝合金T型主龙骨 | m | 1.895 | - | - | 4.6725 | 8.85
2.9 | 铝合金T型副龙骨 | m | 1.935 | - | - | 3.8211 | 7.39
2.10 | 铝合金方板 | m2 | 1.05 | - | - | 85.1831 | 89.44
2.11 | 其他材料费 | 元 | 0.37 | - | - | 1 | 0.37
表E.2.2-1 分部分项工程项目清单综合单价分析表
工程名称：维修改造工程 |  |  | 标段：1 |  |  | 第24页 共44页
3 | 施工机具使用费 | - | - | - | - | - | 0.88
3.1 | 交流弧焊机 | 台班 | 0.012 | - | - | 73 | 0.88
4 | 1+2+3小计 | - | - | - | - | - | 145.16
5 | 管理费 | - | - | - | - | - | 7.03
6 | 利润 | - | - | - | - | - | 3.28
综合单价 | [6 empty] | 155.47
表E.2.2-1 分部分项工程项目清单综合单价分析表
工程名称：维修改造工程 |  |  | 标段：1 |  |  | 第25页 共44页
项目编码 | 011302001007 | 项目名称 | 平面吊顶天棚 |  |  | 计量单位 | m2
项目特征 | 铝塑板天棚面层 搁在龙骨上
序号 | 费用项目 | 单位 | 数量 | 计算基础（元） | 费率（%） | 单价 （元） | 合价 （元）
1 | 人工费 | - | - | - | - | - | 12.97
1.1 | 普工 | 工日 | 0.0111 | - | - | 138.5896 | 1.54
1.2 | 一般技工 | 工日 | 0.0387 | - | - | 247.4815 | 9.58
1.3 | 高级技工 | 工日 | 0.0055 | - | - | 336.5748 | 1.85
2 | 材料费 | - | - | - | - | - | 73.78
2.1 | 铝塑板 | m2 | 1.05 | - | - | 70.2649 | 73.78
3 | 施工机具使用费 | - | - | - | - | -
4 | 1+2+3小计 | - | - | - | - | - | 86.75
5 | 管理费 | - | - | - | - | - | 3.47
6 | 利润 | - | - | - | - | - | 1.62
综合单价 | [6 empty] | 91.84
表E.2.2-1 分部分项工程项目清单综合单价分析表
工程名称：维修改造工程 |  |  | 标段：1 |  |  | 第26页 共44页
项目编码 | 011405001001 | 项目名称 | 拆除原破损壁纸 |  |  | 计量单位 | m2
项目特征 | 1、拆除原破损壁纸，清理基层，去除灰层
序号 | 费用项目 | 单位 | 数量 | 计算基础（元） | 费率（%） | 单价 （元） | 合价 （元）
1 | 人工费 | - | - | - | - | - | 2.09
1.1 | 二类工 | 工日 | 0.017 | - | - | 122.7508 | 2.09
2 | 材料费 | - | - | - | - | -
3 | 施工机具使用费 | - | - | - | - | -
4 | 1+2+3小计 | - | - | - | - | - | 2.09
5 | 管理费 | - | - | - | - | - | 0.56
6 | 利润 | - | - | - | - | - | 0.26
综合单价 | [6 empty] | 2.91
表E.2.2-1 分部分项工程项目清单综合单价分析表
工程名称：维修改造工程 |  |  | 标段：1 |  |  | 第27页 共44页
项目编码 | 011404001001 | 项目名称 | 拆除墙面发霉涂料 |  |  | 计量单位 | m2
项目特征 | 1、铲除墙面腻子、涂料
序号 | 费用项目 | 单位 | 数量 | 计算基础（元） | 费率（%） | 单价 （元） | 合价 （元）
1 | 人工费 | - | - | - | - | - | 3.68
1.1 | 二类工 | 工日 | 0.03 | - | - | 122.7508 | 3.68
2 | 材料费 | - | - | - | - | -
3 | 施工机具使用费 | - | - | - | - | -
4 | 1+2+3小计 | - | - | - | - | - | 3.68
5 | 管理费 | - | - | - | - | - | 0.99
6 | 利润 | - | - | - | - | - | 0.46
综合单价 | [6 empty] | 5.13
表E.2.2-1 分部分项工程项目清单综合单价分析表
工程名称：维修改造工程 |  |  | 标段：1 |  |  | 第28页 共44页
项目编码 | 011105005001 | 项目名称 | 木质踢脚线 |  |  | 计量单位 | m
项目特征 | 1.踢脚线高度:150mm高 2.:18厚硬木踢脚线，背面满刷氟化钠防腐剂
序号 | 费用项目 | 单位 | 数量 | 计算基础（元） | 费率（%） | 单价 （元） | 合价 （元）
1 | 人工费 | - | - | - | - | - | 4.20
1.1 | 普工 | 工日 | 0.0036 | - | - | 138.5896 | 0.50
1.2 | 一般技工 | 工日 | 0.0125 | - | - | 247.4815 | 3.09
1.3 | 高级技工 | 工日 | 0.0018 | - | - | 336.5748 | 0.61
2 | 材料费 | - | - | - | - | - | 26.77
2.1 | 铁钉 | kg | 0.012 | - | - | 3.5637 | 0.04
2.2 | 普通木成材 | m3 | 0.0002 | - | - | 1358.2576 | 0.27
2.3 | 成品木踢脚线 | m | 1.05 | - | - | 24.7481 | 25.99
2.4 | 防腐油 | kg | 0.037 | - | - | 5.0981 | 0.19
2.5 | 棉纱头 | kg | 0.003 | - | - | 5.5139 | 0.02
2.6 | 其他材料费 | 元 | 0.26 | - | - | 1 | 0.26
3 | 施工机具使用费 | - | - | - | - | - | 0.05
3.1 | 木工圆锯机 | 台班 | 0.0022 | - | - | 22.58 | 0.05
4 | 1+2+3小计 | - | - | - | - | - | 31.02
5 | 管理费 | - | - | - | - | - | 1.14
6 | 利润 | - | - | - | - | - | 0.53
综合单价 | [6 empty] | 32.69
表E.2.2-1 分部分项工程项目清单综合单价分析表
工程名称：维修改造工程 |  |  | 标段：1 |  |  | 第29页 共44页
项目编码 | 011205001001 | 项目名称 | 墙、柱面装饰板 |  |  | 计量单位 | m2
项目特征 | 1、15厚1000mm高防水装饰板，板背刷建筑胶粘剂于墙面，顶部加压条
序号 | 费用项目 | 单位 | 数量 | 计算基础（元） | 费率（%） | 单价 （元） | 合价 （元）
1 | 人工费 | - | - | - | - | - | 24.70
1.1 | 普工 | 工日 | 0.0211 | - | - | 138.5896 | 2.92
1.2 | 一般技工 | 工日 | 0.0737 | - | - | 247.4815 | 18.24
1.3 | 高级技工 | 工日 | 0.0105 | - | - | 336.5748 | 3.53
2 | 材料费 | - | - | - | - | - | 78.44
2.1 | 防水装饰板 | m2 | 1.1 | - | - | 64.3671 | 70.80
2.2 | 万能胶 | kg | 0.45 | - | - | 16.9772 | 7.64
3 | 施工机具使用费 | - | - | - | - | -
4 | 1+2+3小计 | - | - | - | - | - | 103.14
5 | 管理费 | - | - | - | - | - | 6.61
6 | 利润 | - | - | - | - | - | 3.09
综合单价 | [6 empty] | 112.84
表E.2.2-1 分部分项工程项目清单综合单价分析表
工程名称：维修改造工程 |  |  | 标段：1 |  |  | 第30页 共44页
项目编码 | 010101001001 | 项目名称 | 挖单独土方 |  |  | 计量单位 | m3
项目特征 | 1、人工挖土方 一、二类土
序号 | 费用项目 | 单位 | 数量 | 计算基础（元） | 费率（%） | 单价 （元） | 合价 （元）
1 | 人工费 | - | - | - | - | - | 15.24
1.1 | 普工 | 工日 | 0.11 | - | - | 138.5896 | 15.24
2 | 材料费 | - | - | - | - | -
3 | 施工机具使用费 | - | - | - | - | -
4 | 1+2+3小计 | - | - | - | - | - | 15.24
5 | 管理费 | - | - | - | - | - | 4.08
6 | 利润 | - | - | - | - | - | 1.91
综合单价 | [6 empty] | 21.23
表E.2.2-1 分部分项工程项目清单综合单价分析表
工程名称：维修改造工程 |  |  | 标段：1 |  |  | 第31页 共44页
项目编码 | 010101003001 | 项目名称 | 单独土石方回填 |  |  | 计量单位 | m3
项目特征 | 1、地面回填土 夯填
序号 | 费用项目 | 单位 | 数量 | 计算基础（元） | 费率（%） | 单价 （元） | 合价 （元）
1 | 人工费 | - | - | - | - | - | 22.17
1.1 | 普工 | 工日 | 0.16 | - | - | 138.5896 | 22.17
2 | 材料费 | - | - | - | - | -
3 | 施工机具使用费 | - | - | - | - | - | 0.53
3.1 | 夯实机(电动) | 台班 | 0.022 | - | - | 24.06 | 0.53
4 | 1+2+3小计 | - | - | - | - | - | 22.70
5 | 管理费 | - | - | - | - | - | 6.07
6 | 利润 | - | - | - | - | - | 2.84
综合单价 | [6 empty] | 31.61
表E.2.2-1 分部分项工程项目清单综合单价分析表
工程名称：维修改造工程 |  |  | 标段：1 |  |  | 第32页 共44页
项目编码 | 010401008001 | 项目名称 | 零星砌砖 |  |  | 计量单位 | m3
项目特征 | 1、标准砖零星砌砖
序号 | 费用项目 | 单位 | 数量 | 计算基础（元） | 费率（%） | 单价 （元） | 合价 （元）
1 | 人工费 | - | - | - | - | - | 390.03
1.1 | 普工 | 工日 | 0.33 | - | - | 138.5896 | 45.73
1.2 | 一般技工 | 工日 | 1.16 | - | - | 247.4815 | 287.08
1.3 | 高级技工 | 工日 | 0.17 | - | - | 336.5748 | 57.22
2 | 材料费 | - | - | - | - | - | 471.43
2.1 | 标准砖 | 百块 | 5.46 | - | - | 60.6033 | 330.89
2.2 | 水 | m3 | 0.17019 | - | - | 4.524 | 0.77
2.3 | 预拌砂浆(砌筑) | t | 0.36925 | - | - | 378.5378 | 139.78
2.4 | 其他材料费 | 元 | -0.01 | - | - | 1 | -0.01
3 | 施工机具使用费 | - | - | - | - | - | 8.00
3.1 | 干混砂浆罐式搅拌机 | 台班 | 0.021 | - | - | 380.86 | 8.00
4 | 1+2+3小计 | - | - | - | - | - | 869.46
5 | 管理费 | - | - | - | - | - | 106.47
6 | 利润 | - | - | - | - | - | 49.75
综合单价 | [6 empty] | 1025.68
表E.2.2-1 分部分项工程项目清单综合单价分析表
工程名称：维修改造工程 |  |  | 标段：1 |  |  | 第33页 共44页
项目编码 | 010903001001 | 项目名称 | 墙面卷材防水 |  |  | 计量单位 | m2
项目特征 | 1、1.5厚弹性改性沥青防水卷材铺设
序号 | 费用项目 | 单位 | 数量 | 计算基础（元） | 费率（%） | 单价 （元） | 合价 （元）
1 | 人工费 | - | - | - | - | - | 15.92
1.1 | 普工 | 工日 | 0.022 | - | - | 138.5896 | 3.05
1.2 | 一般技工 | 工日 | 0.052 | - | - | 247.4815 | 12.87
2 | 材料费 | - | - | - | - | - | 34.08
2.1 | 钢钉 | kg | 0.003 | - | - | 5.9396 | 0.02
2.2 | 钢压条 | kg | 0.052 | - | - | 4.2468 | 0.22
2.3 | 弹性改性沥青防水卷材铺设 | m2 | 1.25 | - | - | 24.5601 | 30.70
2.4 | SBS封口油膏 | kg | 0.062 | - | - | 5.9396 | 0.37
2.5 | APP及SBS基层处理剂 | kg | 0.355 | - | - | 3.9003 | 1.38
2.6 | 石油液化气 | kg | 0.24 | - | - | 5.7713 | 1.39
3 | 施工机具使用费 | - | - | - | - | -
4 | 1+2+3小计 | - | - | - | - | - | 50.00
5 | 管理费 | - | - | - | - | - | 4.26
6 | 利润 | - | - | - | - | - | 1.99
综合单价 | [6 empty] | 56.25
表E.2.2-1 分部分项工程项目清单综合单价分析表
工程名称：维修改造工程 |  |  | 标段：1 |  |  | 第34页 共44页
项目编码 | 010901008001 | 项目名称 | 墙面裂缝修补 |  |  | 计量单位 | m
项目特征 | 1、细小裂缝用防水密封胶填补，较大裂缝开V性槽，用聚合物砂浆修补平整
序号 | 费用项目 | 单位 | 数量 | 计算基础（元） | 费率（%） | 单价 （元） | 合价 （元）
1 | 人工费 | - | - | - | - | - | 152.21
1.1 | 二类工 | 工日 | 1.24 | - | - | 122.7508 | 152.21
2 | 材料费 | - | - | - | - | - | 39.49
2.1 | 合成树脂密封胶 | kg | 0.57 | - | - | 28.0941 | 16.01
2.2 | 裂缝灌注胶 | kg | 0.33 | - | - | 42.448 | 14.01
2.3 | 其他材料费 | 元 | 9.47 | - | - | 1 | 9.47
3 | 施工机具使用费 | - | - | - | - | -
4 | 1+2+3小计 | - | - | - | - | - | 191.70
5 | 管理费 | - | - | - | - | - | 40.72
6 | 利润 | - | - | - | - | - | 19.03
综合单价 | [6 empty] | 251.45
表E.2.2-1 分部分项工程项目清单综合单价分析表
工程名称：维修改造工程 |  |  | 标段：1 |  |  | 第35页 共44页
项目编码 | 010901008002 | 项目名称 | 更换管道 |  |  | 计量单位 | m
项目特征 | 1、拆除更换渗漏的管道
序号 | 费用项目 | 单位 | 数量 | 计算基础（元） | 费率（%） | 单价 （元） | 合价 （元）
1 | 人工费 | - | - | - | - | - | 9.48
1.1 | 二类工 | 工日 | 0.0772 | - | - | 122.7508 | 9.48
2 | 材料费 | - | - | - | - | - | 23.81
2.1 | 增强塑料水管(PVC水管) | m | 1.0455 | - | - | 18.2047 | 19.03
2.2 | PVC束接 | 只 | 0.2809 | - | - | 3.5439 | 1.00
2.3 | 塑料弯头(PVC) | 个 | 0.0584 | - | - | 6.9394 | 0.41
2.4 | 塑料抱箍(PVC) | 副 | 1.0865 | - | - | 2.9896 | 3.25
2.5 | 胶水 | kg | 0.0185 | - | - | 6.7711 | 0.13
2.6 | 其他材料费 | 元 | -0.01 | - | - | 1 | -0.01
3 | 施工机具使用费 | - | - | - | - | -
4 | 1+2+3小计 | - | - | - | - | - | 33.29
5 | 管理费 | - | - | - | - | - | 2.53
6 | 利润 | - | - | - | - | - | 1.19
综合单价 | [6 empty] | 37.01
表E.2.2-1 分部分项工程项目清单综合单价分析表
工程名称：维修改造工程 |  |  | 标段：1 |  |  | 第36页 共44页
项目编码 | 011404001002 | 项目名称 | 拆除松动、鼓包墙面 |  |  | 计量单位 | m2
项目特征 | 1、铲除墙、柱梁面水泥砂浆底、面
序号 | 费用项目 | 单位 | 数量 | 计算基础（元） | 费率（%） | 单价 （元） | 合价 （元）
1 | 人工费 | - | - | - | - | - | 11.78
1.1 | 二类工 | 工日 | 0.096 | - | - | 122.7508 | 11.78
2 | 材料费 | - | - | - | - | -
3 | 施工机具使用费 | - | - | - | - | -
4 | 1+2+3小计 | - | - | - | - | - | 11.78
5 | 管理费 | - | - | - | - | - | 3.15
6 | 利润 | - | - | - | - | - | 1.47
综合单价 | [6 empty] | 16.40
表E.2.2-1 分部分项工程项目清单综合单价分析表
工程名称：维修改造工程 |  |  | 标段：1 |  |  | 第37页 共44页
项目编码 | 011202001001 | 项目名称 | 零星项目一般抹灰 |  |  | 计量单位 | m2
项目特征 | 1、抹水泥砂浆 零星项目
序号 | 费用项目 | 单位 | 数量 | 计算基础（元） | 费率（%） | 单价 （元） | 合价 （元）
1 | 人工费 | - | - | - | - | - | 42.34
1.1 | 普工 | 工日 | 0.0591 | - | - | 138.5896 | 8.19
1.2 | 一般技工 | 工日 | 0.138 | - | - | 247.4815 | 34.15
2 | 材料费 | - | - | - | - | - | 14.89
2.1 | 水 | m3 | 0.014365 | - | - | 4.524 | 0.06
2.2 | 预拌砂浆(抹灰) | t | 0.022225 | - | - | 396.0991 | 8.80
2.3 | 预拌砂浆(抹灰) | t | 0.01435 | - | - | 413.6703 | 5.94
2.4 | 水泥 | kg | 0.3034 | - | - | 0.2574 | 0.08
2.5 | 901胶 | kg | 0.0042 | - | - | 2.1184 | 0.01
3 | 施工机具使用费 | - | - | - | - | - | 0.80
3.1 | 干混砂浆罐式搅拌机 | 台班 | 0.0021 | - | - | 380.86 | 0.80
4 | 1+2+3小计 | - | - | - | - | - | 58.03
5 | 管理费 | - | - | - | - | - | 11.54
6 | 利润 | - | - | - | - | - | 5.39
综合单价 | [6 empty] | 74.96
表E.2.2-1 分部分项工程项目清单综合单价分析表
工程名称：维修改造工程 |  |  | 标段：1 |  |  | 第38页 共44页
项目编码 | 011403001002 | 项目名称 | 抹灰面油漆 |  |  | 计量单位 | m2
项目特征 | 1、耐水腻子找平，刷白色无机防霉涂料
序号 | 费用项目 | 单位 | 数量 | 计算基础（元） | 费率（%） | 单价 （元） | 合价 （元）
1 | 人工费 | - | - | - | - | - | 14.98
1.1 | 一类工 | 工日 | 0.122 | - | - | 122.7508 | 14.98
2 | 材料费 | - | - | - | - | - | 10.81
2.1 | 水性防霉涂料 | kg | 0.35 | - | - | 15.2845 | 5.35
2.2 | 水 | m3 | 0.053 | - | - | 4.524 | 0.24
2.3 | 成品腻子 | kg | 2 | - | - | 2.5441 | 5.09
2.4 | 其他材料费 | 元 | 0.13 | - | - | 1 | 0.13
3 | 施工机具使用费 | - | - | - | - | -
4 | 1+2+3小计 | - | - | - | - | - | 25.79
5 | 管理费 | - | - | - | - | - | 4.01
6 | 利润 | - | - | - | - | - | 1.87
综合单价 | [6 empty] | 31.67
表E.2.2-1 分部分项工程项目清单综合单价分析表
工程名称：维修改造工程 |  |  | 标段：1 |  |  | 第39页 共44页
项目编码 | 010901001001 | 项目名称 | 拆除屋面瓦 |  |  | 计量单位 | m2
项目特征 | 1、拆除松动、破损、滑移的屋面瓦（陶瓦或水泥瓦）
序号 | 费用项目 | 单位 | 数量 | 计算基础（元） | 费率（%） | 单价 （元） | 合价 （元）
1 | 人工费 | - | - | - | - | - | 6.08
1.1 | 二类工 | 工日 | 0.0495 | - | - | 122.7508 | 6.08
2 | 材料费 | - | - | - | - | -
3 | 施工机具使用费 | - | - | - | - | -
4 | 1+2+3小计 | - | - | - | - | - | 6.08
5 | 管理费 | - | - | - | - | - | 1.63
6 | 利润 | - | - | - | - | - | 0.76
综合单价 | [6 empty] | 8.47
表E.2.2-1 分部分项工程项目清单综合单价分析表
工程名称：维修改造工程 |  |  | 标段：1 |  |  | 第40页 共44页
项目编码 | 010901001002 | 项目名称 | 瓦屋面 |  |  | 计量单位 | m2
项目特征 | 1、清理剔除屋面有碍施工的异物，拆除松动、破损及滑移的顶瓦，对基层空鼓、裂缝部位进行清理。采用M5.0水泥砂浆卧瓦，对檐口、屋脊等节点加强固定，在顶瓦上头钉眼处插入不锈钢螺钉与砂浆凝固，确保瓦片稳固 2.尺寸：370*170*140mm
序号 | 费用项目 | 单位 | 数量 | 计算基础（元） | 费率（%） | 单价 （元） | 合价 （元）
1 | 人工费 | - | - | - | - | - | 27.78
1.1 | 普工 | 工日 | 0.0379 | - | - | 138.5896 | 5.25
1.2 | 一般技工 | 工日 | 0.091 | - | - | 247.4815 | 22.52
2 | 材料费 | - | - | - | - | - | 58.43
2.1 | 水 | m3 | 0.00236 | - | - | 4.524 | 0.01
2.2 | 水泥钉 | kg | 0.056 | - | - | 4.9496 | 0.28
2.3 | 水泥彩瓦 | 百块 | 0.237 | - | - | 233.1128 | 55.25
2.4 | 预拌砂浆(抹灰) | t | 0.007 | - | - | 413.6703 | 2.90
2.5 | 其他材料费 | 元 | -0.01 | - | - | 1 | -0.01
3 | 施工机具使用费 | - | - | - | - | - | 0.92
3.1 | 干混砂浆罐式搅拌机 | 台班 | 0.0024 | - | - | 380.86 | 0.91
4 | 1+2+3小计 | - | - | - | - | - | 87.13
5 | 管理费 | - | - | - | - | - | 7.67
6 | 利润 | - | - | - | - | - | 3.59
综合单价 | [6 empty] | 98.39
表E.2.2-1 分部分项工程项目清单综合单价分析表
工程名称：维修改造工程 |  |  | 标段：1 |  |  | 第41页 共44页
项目编码 | 010103001001 | 项目名称 | 平整场地 |  |  | 计量单位 | m2
项目特征 | 1、平整场地
序号 | 费用项目 | 单位 | 数量 | 计算基础（元） | 费率（%） | 单价 （元） | 合价 （元）
1 | 人工费 | - | - | - | - | - | 6.38
1.1 | 普工 | 工日 | 0.046 | - | - | 138.5896 | 6.38
2 | 材料费 | - | - | - | - | -
3 | 施工机具使用费 | - | - | - | - | -
4 | 1+2+3小计 | - | - | - | - | - | 6.38
5 | 管理费 | - | - | - | - | - | 1.71
6 | 利润 | - | - | - | - | - | 0.80
综合单价 | [6 empty] | 8.89
表E.2.2-1 分部分项工程项目清单综合单价分析表
工程名称：维修改造工程 |  |  | 标段：1 |  |  | 第42页 共44页
项目编码 | 010501001001 | 项目名称 | 基础垫层 |  |  | 计量单位 | m3
项目特征 | 2、现浇构件 (C25泵送预拌砼)基础垫层300mm
序号 | 费用项目 | 单位 | 数量 | 计算基础（元） | 费率（%） | 单价 （元） | 合价 （元）
1 | 人工费 | - | - | - | - | - | 64.44
1.1 | 普工 | 工日 | 0.09 | - | - | 138.5896 | 12.47
1.2 | 一般技工 | 工日 | 0.21 | - | - | 247.4815 | 51.97
2 | 材料费 | - | - | - | - | - | 367.89
2.1 | 水 | m3 | 0.528 | - | - | 4.524 | 2.39
2.2 | (C25泵送预拌砼) | m3 | 1.015 | - | - | 360.0955 | 365.50
3 | 施工机具使用费 | - | - | - | - | - | 0.90
3.1 | 混凝土震捣器 | 台班 | 0.076 | - | - | 11.79 | 0.90
4 | 1+2+3小计 | - | - | - | - | - | 433.23
5 | 管理费 | - | - | - | - | - | 17.48
6 | 利润 | - | - | - | - | - | 8.17
综合单价 | [6 empty] | 458.88
表E.2.2-1 分部分项工程项目清单综合单价分析表
工程名称：维修改造工程 |  |  | 标段：1 |  |  | 第43页 共44页
项目编码 | 010101001002 | 项目名称 | 集装箱 |  |  | 计量单位 | 座
项目特征 | 1、成品集装箱安装，材质为彩钢岩棉夹芯板，包含门窗 2、尺寸：12192*2438*2896mm 3、岩棉板装修隔热（100） 4、具体要求详见图纸
序号 | 费用项目 | 单位 | 数量 | 计算基础（元） | 费率（%） | 单价 （元） | 合价 （元）
1 | 人工费 | - | - | - | - | -
2 | 材料费 | - | - | - | - | - | 14848.89
2.1 | 集装箱 | 座 | 1 | - | - | 14848.8896 | 14848.89
3 | 施工机具使用费 | - | - | - | - | -
4 | 1+2+3小计 | - | - | - | - | - | 14848.89
5 | 管理费 | - | - | - | - | -
6 | 利润 | - | - | - | - | -
综合单价 | [6 empty] | 14848.89
表E.2.2-1 分部分项工程项目清单综合单价分析表
工程名称：维修改造工程 |  |  | 标段：1 |  |  | 第44页 共44页
项目编码 | 010103002001 | 项目名称 | 余方弃置 |  |  | 计量单位 | 项
项目特征 | 1、拆除建筑垃圾外运，除ups电源外，其它拆除垃圾的残值归施工方，此项费用总价包干
序号 | 费用项目 | 单位 | 数量 | 计算基础（元） | 费率（%） | 单价 （元） | 合价 （元）
1 | 人工费 | - | - | - | - | -
2 | 材料费 | - | - | - | - | - | 1.95
2.1 | 水 | m3 | 0.43 | - | - | 4.524 | 1.95
3 | 施工机具使用费 | - | - | - | - | - | 2082.34
3.1 | 自卸汽车 | 台班 | 2.87615 | - | - | 718.95 | 2067.81
3.2 | 洒水车 | 台班 | 0.0215 | - | - | 675.74 | 14.53
4 | 1+2+3小计 | - | - | - | - | - | 2084.29
5 | 管理费 | - | - | - | - | - | 557.03
6 | 利润 | - | - | - | - | - | 260.29
综合单价 | [6 empty] | 2901.61

## 表E.3.1 措施项目清单计价表【维修改造工程】3.4
表E.3.1 措施项目清单计价表
工程名称：维修改造工程 |  |  | 标段：1 | 第1页 共4页
序号 | 项目编码 | 项目名称 | 工作内容 | 价格(元) | 备注
|  | 通用措施项目 |  | 23380.36
1 | 011601009001 | 安全生产 | 施工现场安全施工所需的各项措施 | 16316.87
2 | 011601007001 | 文明施工 | 施工现场文明施工、绿色施工所需的各项措施 | 2576.35
3 | 011601008001 | 环境保护 | 施工现场为达到环保要求所需的各项措施 | 1288.17
4 | 011601006001 | 临时设施 | 为进行建设工程施工所需的生活和生产用的临时建(构)筑物和其他临时设施。包括临时设施的搭设、移拆、维修、清理、拆除后恢复等，以及因修建临时设施应由承包人所负责的有关内容 | 3005.74
5 | 011601010001 | 冬雨季施工增加 | 在冬季或雨季施工，引起防寒、保温、防滑、防潮和排除雨雪等措施的增加，人工、施工机械效率的降低等内容
6 | 011601011001 | 夜间施工增加 | 因夜间或在地下室等特殊施工部位施工时，所采用照明设备的安拆、维护、照明用电及施工人员夜班补助、夜间施工劳动效率降低等内容
7 | 011601012001 | 特殊地区施工增加 | 在特殊地区(高温、高寒、高原、沙漠、戈壁、沿海、海洋等)及特殊施工环境(邻公路、邻铁路等)下施工时，弥补施工降效所需增加的内容
本页小计 |  |  |  | 23187.13 | -
注：措施项目清单费用构成详见本标准表E.3.2，大型机械进出场及安拆费用组成见本标准表E.3.4。
表E.3.1 措施项目清单计价表
工程名称：维修改造工程 |  |  | 标段：1 | 第2页 共4页
序号 | 项目编码 | 项目名称 | 工作内容 | 价格(元) | 备注
8 | 011601013001 | 二次搬运 | 因施工场地条件及施工程序限制而发生的材料、构配件、半成品等一次运输不能到达堆放地点，必须进行二次或多次搬运所发生的内容
9 | 011601014001 | 已完工程及设备保护 | 建设项目施工过程中直至竣工验收前，对已完工程及设备采取的必要保护措施
10 | 011601015001 | 既有建(构)筑物、设施保护 | 在工程施工过程中，对既有建(构)筑物及地上、地下设施进行的遮盖、封闭、隔离等必要临时保护措施
11 | 011601016001 | 按质论价 | 招标文件或施工合同有质量目标时，以达到质量目标为费用计列条件的施工措施投入。
12 | 011601017001 | 建筑工人实名制 | 施工现场对人员进行实名制管理，包括封闭式施工现场的进出场门禁系统和生物识别电子打卡设备，非封闭式施工现场的移动定位、电子围栏考勤管理设备，现场显示屏，实名制系统使用以及管理等。 | 193.23
本页小计 |  |  |  | 193.23 | -
注：措施项目清单费用构成详见本标准表E.3.2，大型机械进出场及安拆费用组成见本标准表E.3.4。
表E.3.1 措施项目清单计价表
工程名称：维修改造工程 |  |  | 标段：1 | 第3页 共4页
序号 | 项目编码 | 项目名称 | 工作内容 | 价格(元) | 备注
13 | 011601018001 | 特殊施工降效 | 1.城镇老旧小区改造项目、历史文化街区改造项目施工时，由于施工场地非封闭式，施工受行车、行人的干扰导致的人工、机械降效以及为了行车、行人安全发生的防护设施（不包括防护通道）与疏导人员。2.城镇老旧小区改造项目、历史文化街区改造项目施工时，为了不干扰住户的正常作息时间，每天的施工时长缩短而增加的施工降效。
14 | 011601019001 | 协管 | 城镇老旧小区改造项目、历史文化街区改造项目施工时，由承包人负责的监管协调违建拆除及恢复工作。
|  | 专业措施项目 |  | 36282.39
15 | 011601001001 | 脚手架 | 移动式脚手架 | 455.06
16 | 011601002001 | 垂直运输 | 垂直运输机械进出场及安拆，固定装置、基础制作、安装，行走式机械轨道的铺设、拆除，设备运转、使用等 | 35827.33
17 | 011601003001 | 其他大型机械进出场及安拆 | 除垂直运输机械以外的大型机械安装、检测、试运转和拆卸，运进、运出施工现场的装卸和运输，轨道、固定装置的安装和拆除等
18 | 011601004001 | 施工排水 | 提供满足施工排水所需的排水系统，包括设备安拆、调试及配套设施的设置等，设备运转、使用等
本页小计 |  |  |  | 36282.39 | -
注：措施项目清单费用构成详见本标准表E.3.2，大型机械进出场及安拆费用组成见本标准表E.3.4。
表E.3.1 措施项目清单计价表
工程名称：维修改造工程 |  |  | 标段：1 | 第4页 共4页
序号 | 项目编码 | 项目名称 | 工作内容 | 价格(元) | 备注
19 | 011601005001 | 施工降水 | 提供满足施工降水所需的降水系统，包括设备安拆、调试及配套设施的设置等，设备运转、使用等
本页小计 |  |  |  |  | -
合 计 |  |  |  | 59662.75 | -
注：措施项目清单费用构成详见本标准表E.3.2，大型机械进出场及安拆费用组成见本标准表E.3.4。

## 表E.3.2 措施项目清单构成明细分析表【维修改造工程3.5
表E.3.2 措施项目清单构成明细分析表
工程名称：维修改造工程 | [5 empty] | 标段：1 |  |  |  | 第1页 共2页
序号 | 项目 编码 | 措施项目名称 | 计算 基础 | 费率 （%） | 价格 （元） | 价格构成明细（元） |  |  |  |  | 备注
[6 empty] | 人工费 | 材料费 | 施工机具 使用费 | 管理费 | 利润
|  | 通用措施项目 |  |  | 23380.36
1 | 011601009001 | 安全生产 | 429391.33 | 3.8 | 16316.87
2 | 011601007001 | 文明施工 | 429391.33 | 0.6 | 2576.35
3 | 011601008001 | 环境保护 | 429391.33 | 0.3 | 1288.17
4 | 011601006001 | 临时设施 | 429391.33 | 0.7 | 3005.74
5 | 011601010001 | 冬雨季施工增加 | 429391.33
6 | 011601011001 | 夜间施工增加 | 429391.33
7 | 011601012001 | 特殊地区施工增加 | 429391.33
8 | 011601013001 | 二次搬运 | 429391.33
9 | 011601014001 | 已完工程及设备保护 | 429391.33
10 | 011601015001 | 既有建(构)筑物、设施保护 | 429391.33
11 | 011601016001 | 按质论价 | 429391.33
12 | 011601017001 | 建筑工人实名制 | 429391.33 | 0.045 | 193.23
13 | 011601018001 | 特殊施工降效 | 429391.33
注:采用费率计价方式的，应分别填写“计算基础”“费率”“价格”列数值；采用总价计价方式的，可只填“价格”列数值。
表E.3.2 措施项目清单构成明细分析表
工程名称：维修改造工程 | [5 empty] | 标段：1 |  |  |  | 第2页 共2页
序号 | 项目 编码 | 措施项目名称 | 计算 基础 | 费率 （%） | 价格 （元） | 价格构成明细（元） |  |  |  |  | 备注
[6 empty] | 人工费 | 材料费 | 施工机具 使用费 | 管理费 | 利润
14 | 011601019001 | 协管 | 429391.33
|  | 专业措施项目 |  |  | 36282.39
15 | 011601001001 | 脚手架 |  |  | 455.06
16 | 011601002001 | 垂直运输 |  |  | 35827.33
17 | 011601003001 | 其他大型机械进出场及安拆
18 | 011601004001 | 施工排水
19 | 011601005001 | 施工降水
合计 |  |  |  |  | 59662.75 | [5 empty] | -
注:采用费率计价方式的，应分别填写“计算基础”“费率”“价格”列数值；采用总价计价方式的，可只填“价格”列数值。

## 表E.4.1 其他项目清单计价表【维修改造工程】3.6
表E.4.1 其他项目清单计价表
工程名称：维修改造工程 |  |  | 标段：1 |  | 第1页 共1页
序号 | 项目名称 | 暂估(暂定) 金额(元) | 结算(确定) 金额(元) | 调整金额± (元) | 备注
1 | 暂列金额 | 8567.27 |  |  | 详见本标准表E.4.2
2 | 专业工程暂估价 |  |  |  | 详见本标准表E.4.3
3 | 计日工 |  |  |  | 详见本标准表E.4.4
4 | 总承包服务费 |  |  |  | 详见本标准表E.4.5
5 | 合同中约定的其他项目
合 计 |  | 8567.27 |  |  | -

## 表E.4.2 暂列金额明细表【维修改造工程】3.7
表E.4.2 暂列金额明细表
工程名称：维修改造工程 |  |  |  | 标段：1 |  |  | 第1页 共1页
序号 | 项目名称 | 计算基础 | 费率(%) | 暂定金额(元) | 确定金额(元) | 调整金额±(元) | 备注
1 | 合同价格调整暂列金额 |  |  | 8567.27
1.1 | 暂列金额 | 428363.73 | 2 | 8567.27
2 | 未确定工程暂列金额
3 | 未确定服务暂列金额
4 | 未确定其他暂列金额
本页小计 |  | - | - | 8567.27 |  |  | -
合 计 |  | - | - | 8567.27 |  |  | -
注：1 本表由招标人填写“暂定金额”总额，采用费率计价方式计算暂定金额的，应分别填写“计算基础”“费率”，并计算填写“暂定金额”；采用总价计价方式计算暂定金额的，可直接填写“暂定金额”； 2 投标人应将上述暂定金额填写并计入投标总价； 3 结算时应按合同约定计算并填写“确定金额”。

## 表E.5.1 增值税计价表【维修改造工程】3.8
表E.5.1 增值税计价表
工程名称：维修改造工程 |  |  | 标段：1 |  | 第1页 共1页
序号 | 项目名称 | 计算基础说明 | 计算基础 | 税率(%) | 金额（元）
1 | 增值税 | 分部分项合计+措施项目合计+其他项目合计-专业工程暂估价-(除税甲供材料费+除税甲供设备费) | 497621.35 | 9 | 44785.92
合计 |  |  |  |  | 44785.92

## 表E.1.1-3 单位工程汇总表【电气工程 】4.1
表E.1.1-3 单位工程汇总表
单位工程名称：电气工程 | 标段：1 | 第1页 共1页
序号 | 项目内容 | 金额(元)
1 | 分部分项工程 | 591077.55
1.1 | 强电 | 587900.23
1.2 | 防雷接地 | 3177.32
2 | 措施项目 | 11545.33
2.1 | 其中：安全生产 | 7379.61
3 | 其他项目
3.1 | 其中：暂列金额
3.2 | 其中：专业工程暂估价
3.3 | 其中：计日工
3.4 | 其中：总承包服务费
3.5 | 其中：合同中约定的其他项目
4 | 增值税 | 54236.06
合 计 |  | 656858.94
注：1 专业工程暂估价为已含税价格，在计算增值税计算基础时不应包含专业工程暂估价金额； 2 本表适用以单项工程、单位工程等为工程量清单编制对象的工程。

## 表E.2.1 分部分项工程项目清单计价表【电气工程 】4.2
表E.2.1 分部分项工程项目清单计价表
工程名称：电气工程 |  |  |  | 标段：1 |  |  | 第1页 共6页
序号 | 项目编码 | 项目名称 | 项目特征描述 | 计量 单位 | 工程量 | 金额（元）
[6 empty] | 综合单价 | 合价 | 其中
材料暂估价
|  | 强电 |  |  |  |  | 587900.23
1 | 030402011001 | 成套配电箱 | 1.名称:配电箱 2.型号:ATS 3.安装方式:下口距地1500明装 4.端子板外部接线材质、规格:综合 | 台 | 1 | 26844.12 | 26844.12
2 | 030402011002 | 成套配电箱 | 1.名称:配电箱 2.型号:AP 3.安装方式:下口距地1500明装 4.端子板外部接线材质、规格:压铜接线端子 导线截面 10mm2 | 台 | 1 | 23026.22 | 23026.22
3 | 030409001001 | 电力电缆 | 1.名称:电力电缆 2.型号:YJV4*240 3.材质:铜芯 4.敷设方式:管内敷设 | m | 100 | 1084.00 | 108400.00
4 | 030409001002 | 电力电缆(暂估) | 1.名称:电力电缆 2.型号:YJV-4×185+1×95 3.材质:铜芯 4.敷设方式:管内敷设 | m | 20 | 1016.30 | 20326.00
5 | 030409001003 | 电力电缆 | 1.名称:电力电缆 2.型号:YJV-4*25+E16 3.材质:铜芯 4.敷设方式:管内敷设 | m | 346 | 141.78 | 49055.88
本页小计 | [6 empty] | 227652.22
表E.2.1 分部分项工程项目清单计价表
工程名称：电气工程 |  |  |  | 标段：1 |  |  | 第2页 共6页
序号 | 项目编码 | 项目名称 | 项目特征描述 | 计量 单位 | 工程量 | 金额（元）
[6 empty] | 综合单价 | 合价 | 其中
材料暂估价
6 | 030409001004 | 电力电缆 | 1.名称:电力电缆 2.型号:YJV-4*10+E10 3.材质:铜芯 4.敷设方式:管内敷设 | m | 415 | 68.59 | 28464.85
7 | 030409001005 | 电力电缆 | 1.名称:电力电缆 2.型号:YJV-5*6 3.材质:铜芯 4.敷设方式:管内敷设 | m | 7 | 45.42 | 317.94
8 | 030409001006 | 电力电缆 | 1.名称:电力电缆 2.型号:YJV-3*4 3.材质:铜芯 4.敷设方式:管内敷设 | m | 27.12 | 22.18 | 601.52
9 | 030409001007 | 电力电缆 | 1.名称:电力电缆 2.型号:YJV-3*2.5 3.材质:铜芯 4.敷设方式:管内敷设 | m | 17 | 16.59 | 282.03
10 | 030412001001 | 配管 | 1.名称:配管 2.材质:热镀锌钢管 3.规格:DN150 4.配置形式:埋地敷设 5.接地要求:符合规范要求 | m | 16 | 170.14 | 2722.24
11 | 030412001002 | 配管 | 1.名称:配管 2.材质:热镀锌钢管 3.规格:DN65 4.配置形式:埋地敷设 5.接地要求:符合规范要求 | m | 24 | 57.88 | 1389.12
本页小计 | [6 empty] | 33777.70
表E.2.1 分部分项工程项目清单计价表
工程名称：电气工程 |  |  |  | 标段：1 |  |  | 第3页 共6页
序号 | 项目编码 | 项目名称 | 项目特征描述 | 计量 单位 | 工程量 | 金额（元）
[6 empty] | 综合单价 | 合价 | 其中
材料暂估价
12 | 030412001003 | 配管 | 1.名称:配管 2.材质:热镀锌钢管 3.规格:DN40 4.配置形式:埋地敷设 5.接地要求:符合规范要求 | m | 24 | 35.15 | 843.60
13 | 030412001004 | 配管 | 1.名称:配管 2.材质:紧定式镀锌电线钢管 3.规格:DN25 4.配置形式:明敷 | m | 28.6 | 19.63 | 561.42
14 | 030412001005 | 配管 | 1.名称:配管 2.材质:紧定式镀锌电线钢管 3.规格:DN20 4.配置形式:明敷 | m | 15.3 | 18.06 | 276.32
15 | 030409003001 | 电力电缆头 | 1.名称:干包式铜芯电力电缆终端头制作与安装 2.型号:YJV-4*240mm2 | 个 | 4 | 321.52 | 1286.08
16 | 030409003002 | 电力电缆头 | 1.名称:干包式铜芯电力电缆终端头制作与安装 2.型号:YJV-4×185+1×95 | 个 | 4 | 321.52 | 1286.08
17 | 030409003003 | 电力电缆头 | 1.名称:干包式铜芯电力电缆终端头制作与安装 2.型号:YJV-4*25+E16 | 个 | 6 | 123.65 | 741.90
18 | 030412003001 | 桥架 | 1.名称:热镀锌桥架 2.规格:200*100 3.接地跨接方式:符合规范要求 | m | 67 | 100.05 | 6703.35
本页小计 | [6 empty] | 11698.75
表E.2.1 分部分项工程项目清单计价表
工程名称：电气工程 |  |  |  | 标段：1 |  |  | 第4页 共6页
序号 | 项目编码 | 项目名称 | 项目特征描述 | 计量 单位 | 工程量 | 金额（元）
[6 empty] | 综合单价 | 合价 | 其中
材料暂估价
19 | 030412003002 | 桥架 | 1.名称:热镀锌桥架 2.规格:100*100 3.接地跨接方式:符合规范要求 | m | 146 | 65.15 | 9511.90
20 | 031301005001 | 支/吊架、基础型钢 | 桥架支架制作、安装 | kg | 126.6 | 20.38 | 2580.11
21 | 030406002001 | EPS、UPS电源 | 1.名称:模块式UPS主机 2.型号:180KVA | 套 | 1 | 87163.09 | 87163.09
22 | 030406001001 | 蓄电池 | 1.名称:电池架（含蓄电池和电池架） 2.型号:12V200AH | 个 | 6 | 30668.67 | 184012.02
23 | 030402011003 | 成套配电箱 | 1.名称:电池开关箱 2.型号:具体型号详见设计，满足甲方要求 | 台 | 1 | 2117.40 | 2117.40
24 | 030412004001 | 配线 | 1.名称:配线 2.型号:ZR-BVR-35 | m | 70 | 46.71 | 3269.70
25 | 030405013001 | 小电器 | 1.名称:压铜接线端子 导线截面 35mm2 | 个 | 240 | 15.05 | 3612.00
26 | 030701003001 | 空调器 | 1.名称:精密空调 2.型号:7KW 3.规格:符合设计要求 | 台 | 1 | 18410.15 | 18410.15
27 | 030405015001 | 风扇 | 1.名称:壁扇 2.规格:符合设计要求 | 台 | 2 | 267.29 | 534.58
28 | 030413001001 | 普通灯具 | 1.名称:单管荧光灯 2.规格:符合设计要求 | 套 | 4 | 87.02 | 348.08
本页小计 | [6 empty] | 311559.03
表E.2.1 分部分项工程项目清单计价表
工程名称：电气工程 |  |  |  | 标段：1 |  |  | 第5页 共6页
序号 | 项目编码 | 项目名称 | 项目特征描述 | 计量 单位 | 工程量 | 金额（元）
[6 empty] | 综合单价 | 合价 | 其中
材料暂估价
29 | 030413014001 | 插座 | 1.名称:普通插座 2.规格:符合设计要求 3.安装方式:明装 | 套 | 2 | 27.69 | 55.38
30 | 030413014002 | 插座 | 1.名称:精密空调插座 2.规格:符合设计要求 3.安装方式:明装 | 套 | 1 | 48.98 | 48.98
31 | 030413013001 | 照明开关、按钮 | 1.名称:照明开关 2.规格:三联单控 | 套 | 1 | 25.62 | 25.62
32 | 030412006001 | 接线盒 | 1.名称:接线盒 2.材质:钢质 3.安装形式:明装 | 个 | 10 | 14.01 | 140.10
33 | 01B001 | 锯缝 | 1.锯缝 | m | 32 | 11.36 | 363.52
34 | 041001001001 | 拆除路面 | 1.材质:小型机械拆除无筋混凝土类路面层 2.厚度:20cm | m2 | 9 | 24.01 | 216.09
35 | 040203006001 | 路面恢复 | 1.沥青混凝土种类:20cm厚C30非泵送预拌混凝土路面恢复 | m2 | 9 | 95.87 | 862.83
36 | 040205001001 | 人(手)孔井 | 新增手孔井 600*600*600，具体做法详见设计 | 座 | 1 | 991.78 | 991.78
37 | 040101002001 | 挖沟槽土方 | 人工挖沟槽土方 | m3 | 6.72 | 55.99 | 376.25
38 | 040103001001 | 沟槽、基坑回填方 | 机械槽、坑填土夯实 | m3 | 6.72 | 19.64 | 131.98
|  | 防雷接地 |  |  |  |  | 3177.32
39 | 030410004001 | 均压环 | 1.名称:基础接地 2.材质:不锈钢扁钢 3.规格:40*4 4.安装形式:埋于基础下 | m | 29.26 | 48.38 | 1415.60
本页小计 | [6 empty] | 4628.13
表E.2.1 分部分项工程项目清单计价表
工程名称：电气工程 |  |  |  | 标段：1 |  |  | 第6页 共6页
序号 | 项目编码 | 项目名称 | 项目特征描述 | 计量 单位 | 工程量 | 金额（元）
[6 empty] | 综合单价 | 合价 | 其中
材料暂估价
40 | 030410007001 | 等电位端子箱、测试板 | 1.名称:总等电位 | 台 | 1 | 103.34 | 103.34
41 | 030410002001 | 接地母线 | 1.名称:接地母线 2.材质:热镀锌扁钢 3.规格:40*4 4.安装部位:户内 | m | 1 | 29.04 | 29.04
42 | 030416027001 | 接地装置 | 接地系统测试 接地网 | 系统 | 1 | 1629.34 | 1629.34
本页小计 | [6 empty] | 1761.72
合计 | [6 empty] | 591077.55

## 表E.2.2-1 分部分项工程项目清单综合单价分析表【4.3
表E.2.2-1 分部分项工程项目清单综合单价分析表
工程名称：电气工程 |  |  | 标段：1 |  |  | 第1页 共65页
项目编码 | 030402011001 | 项目名称 | 成套配电箱 |  |  | 计量单位 | 台
项目特征 | 1.名称:配电箱 2.型号:ATS 3.安装方式:下口距地1500明装 4.端子板外部接线材质、规格:综合
序号 | 费用项目 | 单位 | 数量 | 计算基础（元） | 费率（%） | 单价 （元） | 合价 （元）
1 | 人工费 | - | - | - | - | - | 302.61
1.1 | 普工 | 工日 | 0.337 | - | - | 138.5896 | 46.70
1.2 | 一般技工 | 工日 | 0.765 | - | - | 247.4815 | 189.32
1.3 | 高级技工 | 工日 | 0.198 | - | - | 336.5748 | 66.64
2 | 材料费 | - | - | - | - | - | 26262.50
2.1 | 配电箱 | 台 | 1 | - | - | 26172.74 | 26172.74
2.2 | 镀锌扁钢 | kg | 1.266367 | - | - | 6.1771 | 7.82
2.3 | 松香焊锡丝 | m | 0.082 | - | - | 1.0493 | 0.09
2.4 | 平垫铁 | kg | 0.153 | - | - | 5.2664 | 0.81
2.5 | 防锈漆 | kg | 0.01 | - | - | 12.5622 | 0.13
2.6 | 调和漆 | kg | 0.031 | - | - | 11.4138 | 0.35
2.7 | 酚醛树脂稀释剂 | kg | 0.163 | - | - | 16.314 | 2.66
2.8 | 电力复合脂 | kg | 0.418 | - | - | 17.3732 | 7.26
2.9 | 自粘性塑料带 | 卷 | 0.153 | - | - | 5.5832 | 0.85
2.10 | 塑料管 | kg | 0.184 | - | - | 11.8593 | 2.18
2.11 | 硬铜绞线 | m | 6.59 | - | - | 2.2471 | 14.81
2.12 | 铜接线端子 | 个 | 16.281 | - | - | 1.1681 | 19.02
2.13 | 棉纱 | kg | 0.102 | - | - | 8.7806 | 0.90
2.14 | 白布 | kg | 0.255 | - | - | 5.2664 | 1.34
表E.2.2-1 分部分项工程项目清单综合单价分析表
工程名称：电气工程 |  |  | 标段：1 |  |  | 第2页 共65页
2.15 | 铁砂布 | 张 | 1.7 | - | - | 0.881 | 1.50
2.16 | 松香焊锡丝 | kg | 0.085 | - | - | 39.5178 | 3.36
2.17 | 焊锡膏 | kg | 0.017 | - | - | 52.6938 | 0.90
2.18 | 汽油 | kg | 0.31 | - | - | 8.1174 | 2.52
2.19 | 塑料软管 | m | 1.7 | - | - | 0.2178 | 0.37
2.20 | 异型塑料管 | m | 0.425 | - | - | 1.1978 | 0.51
2.21 | 黄腊带 | 卷 | 4.284 | - | - | 4.524 | 19.38
2.22 | 铜接线端子 | 个 | 3.045 | - | - | 0.4752 | 1.45
2.23 | 其他材料费 | 元 | 1.55 | - | - | 1 | 1.55
3 | 施工机具使用费 | - | - | - | - | - | 95.19
3.1 | 载重汽车 | 台班 | 0.026 | - | - | 608.55 | 15.82
3.2 | 汽车式起重机 | 台班 | 0.045 | - | - | 1717.81 | 77.30
3.3 | 直流弧焊机 | 台班 | 0.033 | - | - | 62.74 | 2.07
4 | 1+2+3小计 | - | - | - | - | - | 26660.30
5 | 管理费 | - | - | - | - | - | 140.00
6 | 利润 | - | - | - | - | - | 43.82
综合单价 | [6 empty] | 26844.12
表E.2.2-1 分部分项工程项目清单综合单价分析表
工程名称：电气工程 |  |  | 标段：1 |  |  | 第3页 共65页
项目编码 | 030402011002 | 项目名称 | 成套配电箱 |  |  | 计量单位 | 台
项目特征 | 1.名称:配电箱 2.型号:AP 3.安装方式:下口距地1500明装 4.端子板外部接线材质、规格:压铜接线端子 导线截面 10mm2
序号 | 费用项目 | 单位 | 数量 | 计算基础（元） | 费率（%） | 单价 （元） | 合价 （元）
1 | 人工费 | - | - | - | - | - | 376.44
1.1 | 普工 | 工日 | 0.392 | - | - | 138.5896 | 54.33
1.2 | 一般技工 | 工日 | 0.935 | - | - | 247.4815 | 231.40
1.3 | 高级技工 | 工日 | 0.27 | - | - | 336.5748 | 90.88
2 | 材料费 | - | - | - | - | - | 22326.05
2.1 | 配电箱 | 台 | 1 | - | - | 22180.29 | 22180.29
2.2 | 镀锌扁钢 | kg | 1.132 | - | - | 6.1771 | 6.99
2.3 | 松香焊锡丝 | m | 0.082 | - | - | 1.0493 | 0.09
2.4 | 平垫铁 | kg | 0.153 | - | - | 5.2664 | 0.81
2.5 | 防锈漆 | kg | 0.01 | - | - | 12.5622 | 0.13
2.6 | 调和漆 | kg | 0.031 | - | - | 11.4138 | 0.35
2.7 | 酚醛树脂稀释剂 | kg | 0.163 | - | - | 16.314 | 2.66
2.8 | 电力复合脂 | kg | 0.478 | - | - | 17.3732 | 8.30
2.9 | 自粘性塑料带 | 卷 | 0.153 | - | - | 5.5832 | 0.85
2.10 | 塑料管 | kg | 0.184 | - | - | 11.8593 | 2.18
2.11 | 硬铜绞线 | m | 6.59 | - | - | 2.2471 | 14.81
2.12 | 铜接线端子 | 个 | 2.071 | - | - | 1.1681 | 2.42
2.13 | 棉纱 | kg | 0.102 | - | - | 8.7806 | 0.90
2.14 | 白布 | kg | 0.6 | - | - | 5.2664 | 3.16
表E.2.2-1 分部分项工程项目清单综合单价分析表
工程名称：电气工程 |  |  | 标段：1 |  |  | 第4页 共65页
2.15 | 铁砂布 | 张 | 2.4 | - | - | 0.881 | 2.11
2.16 | 汽油 | kg | 0.6 | - | - | 8.1174 | 4.87
2.17 | 塑料胶布带 | 卷 | 0.9 | - | - | 3.0787 | 2.77
2.18 | 黄腊带 | 卷 | 0.9 | - | - | 4.524 | 4.07
2.19 | 铜接线端子 | 个 | 15.24 | - | - | 2.4649 | 37.57
2.20 | 铜接线端子 | 个 | 15.24 | - | - | 3.1678 | 48.28
2.21 | 其他材料费 | 元 | 2.44 | - | - | 1 | 2.44
3 | 施工机具使用费 | - | - | - | - | - | 95.19
3.1 | 载重汽车 | 台班 | 0.026 | - | - | 608.55 | 15.82
3.2 | 汽车式起重机 | 台班 | 0.045 | - | - | 1717.81 | 77.30
3.3 | 直流弧焊机 | 台班 | 0.033 | - | - | 62.74 | 2.07
4 | 1+2+3小计 | - | - | - | - | - | 22797.68
5 | 管理费 | - | - | - | - | - | 174.07
6 | 利润 | - | - | - | - | - | 54.47
综合单价 | [6 empty] | 23026.22
表E.2.2-1 分部分项工程项目清单综合单价分析表
工程名称：电气工程 |  |  | 标段：1 |  |  | 第5页 共65页
项目编码 | 030409001001 | 项目名称 | 电力电缆 |  |  | 计量单位 | m
项目特征 | 1.名称:电力电缆 2.型号:YJV4*240 3.材质:铜芯 4.敷设方式:管内敷设
序号 | 费用项目 | 单位 | 数量 | 计算基础（元） | 费率（%） | 单价 （元） | 合价 （元）
1 | 人工费 | - | - | - | - | - | 13.84
1.1 | 普工 | 工日 | 0.0228 | - | - | 138.5896 | 3.16
1.2 | 一般技工 | 工日 | 0.035 | - | - | 247.4815 | 8.66
1.3 | 高级技工 | 工日 | 0.006 | - | - | 336.5748 | 2.02
2 | 材料费 | - | - | - | - | - | 1058.20
2.1 | 电力电缆 | m | 1.01 | - | - | 1046.91 | 1057.38
2.2 | 钢丝绳 | kg | 0.0087 | - | - | 6.5038 | 0.06
2.3 | 圆钢 | kg | 0.0154 | - | - | 3.9003 | 0.06
2.4 | 黄铜线 | kg | 0.0005 | - | - | 92.2215 | 0.05
2.5 | 塑料带 | 卷 | 0.0029 | - | - | 5.4446 | 0.02
2.6 | 棉布 | kg | 0.0005 | - | - | 5.2664
2.7 | 镀锌铁丝 | kg | 0.0015 | - | - | 5.4446 | 0.01
2.8 | 汽油 | kg | 0.0019 | - | - | 8.1174 | 0.02
2.9 | 油脂 | kg | 0.0579 | - | - | 9.2558 | 0.54
2.10 | 硬酯酸 | kg | 0.0005 | - | - | 11.9583 | 0.01
2.11 | 自粘性塑料带 | 卷 | 0.0097 | - | - | 5.5832 | 0.05
2.12 | 热缩端帽 | 个 | 0.0034 | - | - | 0.2277
3 | 施工机具使用费 | - | - | - | - | - | 3.55
3.1 | 载重汽车 | 台班 | 0.001 | - | - | 625.25 | 0.63
表E.2.2-1 分部分项工程项目清单综合单价分析表
工程名称：电气工程 |  |  | 标段：1 |  |  | 第6页 共65页
3.2 | 载重汽车 | 台班 | 0.001 | - | - | 1043.32 | 1.04
3.3 | 汽车式起重机 | 台班 | 0.001 | - | - | 1171.65 | 1.17
3.4 | 电缆输送机 | 台班 | 0.001 | - | - | 709.86 | 0.71
4 | 1+2+3小计 | - | - | - | - | - | 1075.59
5 | 管理费 | - | - | - | - | - | 6.40
6 | 利润 | - | - | - | - | - | 2.01
综合单价 | [6 empty] | 1084.00
表E.2.2-1 分部分项工程项目清单综合单价分析表
工程名称：电气工程 |  |  | 标段：1 |  |  | 第7页 共65页
项目编码 | 030409001002 | 项目名称 | 电力电缆(暂估) |  |  | 计量单位 | m
项目特征 | 1.名称:电力电缆 2.型号:YJV-4×185+1×95 3.材质:铜芯 4.敷设方式:管内敷设
序号 | 费用项目 | 单位 | 数量 | 计算基础（元） | 费率（%） | 单价 （元） | 合价 （元）
1 | 人工费 | - | - | - | - | - | 15.92
1.1 | 普工 | 工日 | 0.02622 | - | - | 138.5896 | 3.63
1.2 | 一般技工 | 工日 | 0.04025 | - | - | 247.4815 | 9.96
1.3 | 高级技工 | 工日 | 0.0069 | - | - | 336.5748 | 2.32
2 | 材料费 | - | - | - | - | - | 986.63
2.1 | 电力电缆 | m | 1.01 | - | - | 975.93 | 985.69
2.2 | 钢丝绳 | kg | 0.010005 | - | - | 6.5038 | 0.07
2.3 | 圆钢 | kg | 0.01771 | - | - | 3.9003 | 0.07
2.4 | 黄铜线 | kg | 0.000575 | - | - | 92.2215 | 0.05
2.5 | 塑料带 | 卷 | 0.003335 | - | - | 5.4446 | 0.02
2.6 | 棉布 | kg | 0.000575 | - | - | 5.2664
2.7 | 镀锌铁丝 | kg | 0.001725 | - | - | 5.4446 | 0.01
2.8 | 汽油 | kg | 0.002185 | - | - | 8.1174 | 0.02
2.9 | 油脂 | kg | 0.066585 | - | - | 9.2558 | 0.62
2.10 | 硬酯酸 | kg | 0.000575 | - | - | 11.9583 | 0.01
2.11 | 自粘性塑料带 | 卷 | 0.011155 | - | - | 5.5832 | 0.06
2.12 | 热缩端帽 | 个 | 0.00391 | - | - | 0.2277
2.13 | 其他材料费 | 元 | 0.01 | - | - | 1 | 0.01
表E.2.2-1 分部分项工程项目清单综合单价分析表
工程名称：电气工程 |  |  | 标段：1 |  |  | 第8页 共65页
3 | 施工机具使用费 | - | - | - | - | - | 4.08
3.1 | 载重汽车 | 台班 | 0.00115 | - | - | 625.25 | 0.72
3.2 | 载重汽车 | 台班 | 0.00115 | - | - | 1043.32 | 1.20
3.3 | 汽车式起重机 | 台班 | 0.00115 | - | - | 1171.65 | 1.35
3.4 | 电缆输送机 | 台班 | 0.00115 | - | - | 709.86 | 0.82
4 | 1+2+3小计 | - | - | - | - | - | 1006.63
5 | 管理费 | - | - | - | - | - | 7.36
6 | 利润 | - | - | - | - | - | 2.31
综合单价 | [6 empty] | 1016.30
表E.2.2-1 分部分项工程项目清单综合单价分析表
工程名称：电气工程 |  |  | 标段：1 |  |  | 第9页 共65页
项目编码 | 030409001003 | 项目名称 | 电力电缆 |  |  | 计量单位 | m
项目特征 | 1.名称:电力电缆 2.型号:YJV-4*25+E16 3.材质:铜芯 4.敷设方式:管内敷设
序号 | 费用项目 | 单位 | 数量 | 计算基础（元） | 费率（%） | 单价 （元） | 合价 （元）
1 | 人工费 | - | - | - | - | - | 6.27
1.1 | 普工 | 工日 | 0.00989 | - | - | 138.5896 | 1.37
1.2 | 一般技工 | 工日 | 0.01587 | - | - | 247.4815 | 3.93
1.3 | 高级技工 | 工日 | 0.002875 | - | - | 336.5748 | 0.97
2 | 材料费 | - | - | - | - | - | 130.67
2.1 | 电力电缆 | m | 1.01 | - | - | 128.65 | 129.94
2.2 | 钢丝绳 | kg | 0.005175 | - | - | 6.5038 | 0.03
2.3 | 黄铜线 | kg | 0.00069 | - | - | 92.2215 | 0.06
2.4 | 塑料带 | 卷 | 0.001265 | - | - | 5.4446 | 0.01
2.5 | 棉布 | kg | 0.00069 | - | - | 5.2664
2.6 | 镀锌铁丝 | kg | 0.001265 | - | - | 5.4446 | 0.01
2.7 | 汽油 | kg | 0.012995 | - | - | 8.1174 | 0.11
2.8 | 油脂 | kg | 0.032545 | - | - | 9.2558 | 0.30
2.9 | 硬酯酸 | kg | 0.00069 | - | - | 11.9583 | 0.01
2.10 | 自粘性塑料带 | 卷 | 0.032545 | - | - | 5.5832 | 0.18
2.11 | 热缩端帽 | 个 | 0.0046 | - | - | 0.2277
2.12 | 其他材料费 | 元 | 0.02 | - | - | 1 | 0.02
3 | 施工机具使用费 | - | - | - | - | - | 1.03
3.1 | 载重汽车 | 台班 | 0.000575 | - | - | 625.25 | 0.36
表E.2.2-1 分部分项工程项目清单综合单价分析表
工程名称：电气工程 |  |  | 标段：1 |  |  | 第10页 共65页
3.2 | 汽车式起重机 | 台班 | 0.000575 | - | - | 1171.65 | 0.67
4 | 1+2+3小计 | - | - | - | - | - | 137.97
5 | 管理费 | - | - | - | - | - | 2.90
6 | 利润 | - | - | - | - | - | 0.91
综合单价 | [6 empty] | 141.78
表E.2.2-1 分部分项工程项目清单综合单价分析表
工程名称：电气工程 |  |  | 标段：1 |  |  | 第11页 共65页
项目编码 | 030409001004 | 项目名称 | 电力电缆 |  |  | 计量单位 | m
项目特征 | 1.名称:电力电缆 2.型号:YJV-4*10+E10 3.材质:铜芯 4.敷设方式:管内敷设
序号 | 费用项目 | 单位 | 数量 | 计算基础（元） | 费率（%） | 单价 （元） | 合价 （元）
1 | 人工费 | - | - | - | - | - | 3.53
1.1 | 普工 | 工日 | 0.004485 | - | - | 138.5896 | 0.62
1.2 | 一般技工 | 工日 | 0.009085 | - | - | 247.4815 | 2.25
1.3 | 高级技工 | 工日 | 0.001955 | - | - | 336.5748 | 0.66
2 | 材料费 | - | - | - | - | - | 61.89
2.1 | 电力电缆 | m | 1.01 | - | - | 60.69 | 61.30
2.2 | 钢丝绳 | kg | 0.005175 | - | - | 6.5038 | 0.03
2.3 | 黄铜线 | kg | 0.00069 | - | - | 92.2215 | 0.06
2.4 | 塑料带 | 卷 | 0.001265 | - | - | 5.4446 | 0.01
2.5 | 棉布 | kg | 0.00069 | - | - | 5.2664
2.6 | 镀锌铁丝 | kg | 0.001265 | - | - | 5.4446 | 0.01
2.7 | 汽油 | kg | 0.012995 | - | - | 8.1174 | 0.11
2.8 | 油脂 | kg | 0.026105 | - | - | 9.2558 | 0.24
2.9 | 硬酯酸 | kg | 0.00069 | - | - | 11.9583 | 0.01
2.10 | 自粘性塑料带 | 卷 | 0.01955 | - | - | 5.5832 | 0.11
2.11 | 热缩端帽 | 个 | 0.0046 | - | - | 0.2277
2.12 | 其他材料费 | 元 | 0.01 | - | - | 1 | 0.01
3 | 施工机具使用费 | - | - | - | - | - | 1.03
3.1 | 载重汽车 | 台班 | 0.000575 | - | - | 625.25 | 0.36
表E.2.2-1 分部分项工程项目清单综合单价分析表
工程名称：电气工程 |  |  | 标段：1 |  |  | 第12页 共65页
3.2 | 汽车式起重机 | 台班 | 0.000575 | - | - | 1171.65 | 0.67
4 | 1+2+3小计 | - | - | - | - | - | 66.45
5 | 管理费 | - | - | - | - | - | 1.63
6 | 利润 | - | - | - | - | - | 0.51
综合单价 | [6 empty] | 68.59
表E.2.2-1 分部分项工程项目清单综合单价分析表
工程名称：电气工程 |  |  | 标段：1 |  |  | 第13页 共65页
项目编码 | 030409001005 | 项目名称 | 电力电缆 |  |  | 计量单位 | m
项目特征 | 1.名称:电力电缆 2.型号:YJV-5*6 3.材质:铜芯 4.敷设方式:管内敷设
序号 | 费用项目 | 单位 | 数量 | 计算基础（元） | 费率（%） | 单价 （元） | 合价 （元）
1 | 人工费 | - | - | - | - | - | 3.44
1.1 | 普工 | 工日 | 0.005405 | - | - | 138.5896 | 0.75
1.2 | 一般技工 | 工日 | 0.00851 | - | - | 247.4815 | 2.11
1.3 | 高级技工 | 工日 | 0.001725 | - | - | 336.5748 | 0.58
2 | 材料费 | - | - | - | - | - | 38.54
2.1 | 电力电缆 | m | 1.01 | - | - | 37.58 | 37.96
2.2 | 封铅 | kg | 0.003335 | - | - | 23.7087 | 0.08
2.3 | 橡胶垫 | m2 | 0.000575 | - | - | 25.7579 | 0.01
2.4 | 白布 | kg | 0.001725 | - | - | 5.2664 | 0.01
2.5 | 膨胀螺栓 | 套 | 0.088895 | - | - | 0.1881 | 0.02
2.6 | 冲击钻头 | 根 | 0.000575 | - | - | 2.6332
2.7 | 合金钢钻头 | 根 | 0.001035 | - | - | 8.4342 | 0.01
2.8 | 沥青绝缘漆 | kg | 0.000575 | - | - | 16.6902 | 0.01
2.9 | 汽油 | kg | 0.00276 | - | - | 8.1174 | 0.02
2.10 | 硬酯酸 | kg | 0.000575 | - | - | 11.9583 | 0.01
2.11 | 镀锌电缆卡子 | 个 | 0.12972 | - | - | 1.7522 | 0.23
2.12 | 镀锌电缆吊挂 | 套 | 0.02829 | - | - | 5.7119 | 0.16
2.13 | 标志牌 | 个 | 0.033235 | - | - | 0.3762 | 0.01
2.14 | 其他材料费 | 元 | 0.01 | - | - | 1 | 0.01
表E.2.2-1 分部分项工程项目清单综合单价分析表
工程名称：电气工程 |  |  | 标段：1 |  |  | 第14页 共65页
3 | 施工机具使用费 | - | - | - | - | - | 1.35
3.1 | 载重汽车 | 台班 | 0.000575 | - | - | 625.25 | 0.36
3.2 | 汽车式起重机 | 台班 | 0.000575 | - | - | 1717.81 | 0.99
4 | 1+2+3小计 | - | - | - | - | - | 43.33
5 | 管理费 | - | - | - | - | - | 1.59
6 | 利润 | - | - | - | - | - | 0.50
综合单价 | [6 empty] | 45.42
表E.2.2-1 分部分项工程项目清单综合单价分析表
工程名称：电气工程 |  |  | 标段：1 |  |  | 第15页 共65页
项目编码 | 030409001006 | 项目名称 | 电力电缆 |  |  | 计量单位 | m
项目特征 | 1.名称:电力电缆 2.型号:YJV-3*4 3.材质:铜芯 4.敷设方式:管内敷设
序号 | 费用项目 | 单位 | 数量 | 计算基础（元） | 费率（%） | 单价 （元） | 合价 （元）
1 | 人工费 | - | - | - | - | - | 2.99
1.1 | 普工 | 工日 | 0.0047 | - | - | 138.5896 | 0.65
1.2 | 一般技工 | 工日 | 0.0074 | - | - | 247.4815 | 1.83
1.3 | 高级技工 | 工日 | 0.0015 | - | - | 336.5748 | 0.50
2 | 材料费 | - | - | - | - | - | 16.21
2.1 | 电力电缆 | m | 1.01 | - | - | 15.54 | 15.70
2.2 | 封铅 | kg | 0.0029 | - | - | 23.7087 | 0.07
2.3 | 橡胶垫 | m2 | 0.0005 | - | - | 25.7579 | 0.01
2.4 | 白布 | kg | 0.0015 | - | - | 5.2664 | 0.01
2.5 | 膨胀螺栓 | 套 | 0.0773 | - | - | 0.1881 | 0.01
2.6 | 冲击钻头 | 根 | 0.0005 | - | - | 2.6332
2.7 | 合金钢钻头 | 根 | 0.0009 | - | - | 8.4342 | 0.01
2.8 | 沥青绝缘漆 | kg | 0.0005 | - | - | 16.6902 | 0.01
2.9 | 汽油 | kg | 0.0024 | - | - | 8.1174 | 0.02
2.10 | 硬酯酸 | kg | 0.0005 | - | - | 11.9583 | 0.01
2.11 | 镀锌电缆卡子 | 个 | 0.1128 | - | - | 1.7522 | 0.20
2.12 | 镀锌电缆吊挂 | 套 | 0.0246 | - | - | 5.7119 | 0.14
2.13 | 标志牌 | 个 | 0.0289 | - | - | 0.3762 | 0.01
2.14 | 其他材料费 | 元 | 0.01 | - | - | 1 | 0.01
表E.2.2-1 分部分项工程项目清单综合单价分析表
工程名称：电气工程 |  |  | 标段：1 |  |  | 第16页 共65页
3 | 施工机具使用费 | - | - | - | - | - | 1.17
3.1 | 载重汽车 | 台班 | 0.0005 | - | - | 625.25 | 0.31
3.2 | 汽车式起重机 | 台班 | 0.0005 | - | - | 1717.81 | 0.86
4 | 1+2+3小计 | - | - | - | - | - | 20.37
5 | 管理费 | - | - | - | - | - | 1.38
6 | 利润 | - | - | - | - | - | 0.43
综合单价 | [6 empty] | 22.18
表E.2.2-1 分部分项工程项目清单综合单价分析表
工程名称：电气工程 |  |  | 标段：1 |  |  | 第17页 共65页
项目编码 | 030409001007 | 项目名称 | 电力电缆 |  |  | 计量单位 | m
项目特征 | 1.名称:电力电缆 2.型号:YJV-3*2.5 3.材质:铜芯 4.敷设方式:管内敷设
序号 | 费用项目 | 单位 | 数量 | 计算基础（元） | 费率（%） | 单价 （元） | 合价 （元）
1 | 人工费 | - | - | - | - | - | 2.99
1.1 | 普工 | 工日 | 0.0047 | - | - | 138.5896 | 0.65
1.2 | 一般技工 | 工日 | 0.0074 | - | - | 247.4815 | 1.83
1.3 | 高级技工 | 工日 | 0.0015 | - | - | 336.5748 | 0.50
2 | 材料费 | - | - | - | - | - | 10.62
2.1 | 电力电缆 | m | 1.01 | - | - | 10.01 | 10.11
2.2 | 封铅 | kg | 0.0029 | - | - | 23.7087 | 0.07
2.3 | 橡胶垫 | m2 | 0.0005 | - | - | 25.7579 | 0.01
2.4 | 白布 | kg | 0.0015 | - | - | 5.2664 | 0.01
2.5 | 膨胀螺栓 | 套 | 0.0773 | - | - | 0.1881 | 0.01
2.6 | 冲击钻头 | 根 | 0.0005 | - | - | 2.6332
2.7 | 合金钢钻头 | 根 | 0.0009 | - | - | 8.4342 | 0.01
2.8 | 沥青绝缘漆 | kg | 0.0005 | - | - | 16.6902 | 0.01
2.9 | 汽油 | kg | 0.0024 | - | - | 8.1174 | 0.02
2.10 | 硬酯酸 | kg | 0.0005 | - | - | 11.9583 | 0.01
2.11 | 镀锌电缆卡子 | 个 | 0.1128 | - | - | 1.7522 | 0.20
2.12 | 镀锌电缆吊挂 | 套 | 0.0246 | - | - | 5.7119 | 0.14
2.13 | 标志牌 | 个 | 0.0289 | - | - | 0.3762 | 0.01
2.14 | 其他材料费 | 元 | 0.01 | - | - | 1 | 0.01
表E.2.2-1 分部分项工程项目清单综合单价分析表
工程名称：电气工程 |  |  | 标段：1 |  |  | 第18页 共65页
3 | 施工机具使用费 | - | - | - | - | - | 1.17
3.1 | 载重汽车 | 台班 | 0.0005 | - | - | 625.25 | 0.31
3.2 | 汽车式起重机 | 台班 | 0.0005 | - | - | 1717.81 | 0.86
4 | 1+2+3小计 | - | - | - | - | - | 14.78
5 | 管理费 | - | - | - | - | - | 1.38
6 | 利润 | - | - | - | - | - | 0.43
综合单价 | [6 empty] | 16.59
表E.2.2-1 分部分项工程项目清单综合单价分析表
工程名称：电气工程 |  |  | 标段：1 |  |  | 第19页 共65页
项目编码 | 030412001001 | 项目名称 | 配管 |  |  | 计量单位 | m
项目特征 | 1.名称:配管 2.材质:热镀锌钢管 3.规格:DN150 4.配置形式:埋地敷设 5.接地要求:符合规范要求
序号 | 费用项目 | 单位 | 数量 | 计算基础（元） | 费率（%） | 单价 （元） | 合价 （元）
1 | 人工费 | - | - | - | - | - | 53.40
1.1 | 普工 | 工日 | 0.102 | - | - | 138.5896 | 14.14
1.2 | 一般技工 | 工日 | 0.126 | - | - | 247.4815 | 31.18
1.3 | 高级技工 | 工日 | 0.024 | - | - | 336.5748 | 8.08
2 | 材料费 | - | - | - | - | - | 83.64
2.1 | 热镀锌钢管 | m | 1.03 | - | - | 74.26 | 76.49
2.2 | 镀锌铁丝 | kg | 0.004 | - | - | 4.9496 | 0.02
2.3 | 醇酸磁漆 | kg | 0.016 | - | - | 15.8091 | 0.25
2.4 | 铅油 | kg | 0.035 | - | - | 5.405 | 0.19
2.5 | 油漆溶剂油 | kg | 0.015 | - | - | 4.3062 | 0.06
2.6 | 镀锌管箍 | 个 | 0.0821 | - | - | 62.2861 | 5.11
2.7 | 绝缘电线 | m | 0.2032 | - | - | 4.2072 | 0.85
2.8 | 镀锌地线夹 | 套 | 0.1652 | - | - | 3.1579 | 0.52
2.9 | 其他材料费 | 元 | 0.15 | - | - | 1 | 0.15
3 | 施工机具使用费 | - | - | - | - | - | 0.66
3.1 | 管子切断机 | 台班 | 0.0053 | - | - | 31.36 | 0.17
表E.2.2-1 分部分项工程项目清单综合单价分析表
工程名称：电气工程 |  |  | 标段：1 |  |  | 第20页 共65页
3.2 | 钢材电动煨弯机 | 台班 | 0.0105 | - | - | 46.61 | 0.49
4 | 1+2+3小计 | - | - | - | - | - | 137.70
5 | 管理费 | - | - | - | - | - | 24.70
6 | 利润 | - | - | - | - | - | 7.74
综合单价 | [6 empty] | 170.14
表E.2.2-1 分部分项工程项目清单综合单价分析表
工程名称：电气工程 |  |  | 标段：1 |  |  | 第21页 共65页
项目编码 | 030412001002 | 项目名称 | 配管 |  |  | 计量单位 | m
项目特征 | 1.名称:配管 2.材质:热镀锌钢管 3.规格:DN65 4.配置形式:埋地敷设 5.接地要求:符合规范要求
序号 | 费用项目 | 单位 | 数量 | 计算基础（元） | 费率（%） | 单价 （元） | 合价 （元）
1 | 人工费 | - | - | - | - | - | 15.91
1.1 | 普工 | 工日 | 0.0304 | - | - | 138.5896 | 4.21
1.2 | 一般技工 | 工日 | 0.0376 | - | - | 247.4815 | 9.31
1.3 | 高级技工 | 工日 | 0.0071 | - | - | 336.5748 | 2.39
2 | 材料费 | - | - | - | - | - | 32.12
2.1 | 热镀锌钢管 | m | 1.03 | - | - | 26.78 | 27.58
2.2 | 镀锌铁丝 | kg | 0.004 | - | - | 4.9496 | 0.02
2.3 | 钢锯条 | 根 | 0.03 | - | - | 0.4356 | 0.01
2.4 | 醇酸磁漆 | kg | 0.007 | - | - | 15.8091 | 0.11
2.5 | 铅油 | kg | 0.017 | - | - | 5.405 | 0.09
2.6 | 油漆溶剂油 | kg | 0.007 | - | - | 4.3062 | 0.03
2.7 | 镀锌管箍 | 个 | 0.1552 | - | - | 9.9983 | 1.55
2.8 | 镀锌锁紧螺母 | 个 | 0.0801 | - | - | 0.7721 | 0.06
2.9 | 绝缘电线 | m | 0.4284 | - | - | 4.2072 | 1.80
2.10 | 镀锌地线夹 | 套 | 0.6186 | - | - | 1.1582 | 0.72
2.11 | 塑料护口(钢管用) | 个 | 0.0821 | - | - | 0.7424 | 0.06
2.12 | 其他材料费 | 元 | 0.09 | - | - | 1 | 0.09
表E.2.2-1 分部分项工程项目清单综合单价分析表
工程名称：电气工程 |  |  | 标段：1 |  |  | 第22页 共65页
3 | 施工机具使用费 | - | - | - | - | - | 0.18
3.1 | 管子切断机 | 台班 | 0.0011 | - | - | 31.36 | 0.03
3.2 | 钢材电动煨弯机 | 台班 | 0.0032 | - | - | 46.61 | 0.15
4 | 1+2+3小计 | - | - | - | - | - | 48.21
5 | 管理费 | - | - | - | - | - | 7.36
6 | 利润 | - | - | - | - | - | 2.31
综合单价 | [6 empty] | 57.88
表E.2.2-1 分部分项工程项目清单综合单价分析表
工程名称：电气工程 |  |  | 标段：1 |  |  | 第23页 共65页
项目编码 | 030412001003 | 项目名称 | 配管 |  |  | 计量单位 | m
项目特征 | 1.名称:配管 2.材质:热镀锌钢管 3.规格:DN40 4.配置形式:埋地敷设 5.接地要求:符合规范要求
序号 | 费用项目 | 单位 | 数量 | 计算基础（元） | 费率（%） | 单价 （元） | 合价 （元）
1 | 人工费 | - | - | - | - | - | 10.24
1.1 | 普工 | 工日 | 0.0195 | - | - | 138.5896 | 2.70
1.2 | 一般技工 | 工日 | 0.0242 | - | - | 247.4815 | 5.99
1.3 | 高级技工 | 工日 | 0.0046 | - | - | 336.5748 | 1.55
2 | 材料费 | - | - | - | - | - | 18.63
2.1 | 热镀锌钢管 | m | 1.03 | - | - | 15.49 | 15.95
2.2 | 镀锌铁丝 | kg | 0.004 | - | - | 4.9496 | 0.02
2.3 | 钢锯条 | 根 | 0.03 | - | - | 0.4356 | 0.01
2.4 | 醇酸磁漆 | kg | 0.005 | - | - | 15.8091 | 0.08
2.5 | 铅油 | kg | 0.012 | - | - | 5.405 | 0.06
2.6 | 油漆溶剂油 | kg | 0.004 | - | - | 4.3062 | 0.02
2.7 | 镀锌管箍 | 个 | 0.1652 | - | - | 4.1676 | 0.69
2.8 | 镀锌锁紧螺母 | 个 | 0.0801 | - | - | 0.3762 | 0.03
2.9 | 绝缘电线 | m | 0.2933 | - | - | 4.2072 | 1.23
2.10 | 镀锌地线夹 | 套 | 0.6396 | - | - | 0.6633 | 0.42
2.11 | 塑料护口(钢管用) | 个 | 0.0821 | - | - | 0.5742 | 0.05
2.12 | 其他材料费 | 元 | 0.07 | - | - | 1 | 0.07
表E.2.2-1 分部分项工程项目清单综合单价分析表
工程名称：电气工程 |  |  | 标段：1 |  |  | 第24页 共65页
3 | 施工机具使用费 | - | - | - | - | - | 0.05
3.1 | 钢材电动煨弯机 | 台班 | 0.0011 | - | - | 46.61 | 0.05
4 | 1+2+3小计 | - | - | - | - | - | 28.92
5 | 管理费 | - | - | - | - | - | 4.74
6 | 利润 | - | - | - | - | - | 1.49
综合单价 | [6 empty] | 35.15
表E.2.2-1 分部分项工程项目清单综合单价分析表
工程名称：电气工程 |  |  | 标段：1 |  |  | 第25页 共65页
项目编码 | 030412001004 | 项目名称 | 配管 |  |  | 计量单位 | m
项目特征 | 1.名称:配管 2.材质:紧定式镀锌电线钢管 3.规格:DN25 4.配置形式:明敷
序号 | 费用项目 | 单位 | 数量 | 计算基础（元） | 费率（%） | 单价 （元） | 合价 （元）
1 | 人工费 | - | - | - | - | - | 6.94
1.1 | 普工 | 工日 | 0.0134 | - | - | 138.5896 | 1.86
1.2 | 一般技工 | 工日 | 0.0162 | - | - | 247.4815 | 4.01
1.3 | 高级技工 | 工日 | 0.0032 | - | - | 336.5748 | 1.08
2 | 材料费 | - | - | - | - | - | 8.47
2.1 | 紧定式镀锌电线钢管 | m | 1.03 | - | - | 4.44 | 4.57
2.2 | 镀锌自攻螺钉 | 十个 | 0.1732 | - | - | 1.2077 | 0.21
2.3 | 塑料膨胀管 | 十个 | 0.1828 | - | - | 0.5247 | 0.10
2.4 | 镀锌铁丝 | kg | 0.004 | - | - | 4.9496 | 0.02
2.5 | 冲击钻头 | 根 | 0.012 | - | - | 2.3758 | 0.03
2.6 | 钢锯条 | 根 | 0.018 | - | - | 0.4356 | 0.01
2.7 | 镀锌管箍 | 个 | 0.1545 | - | - | 3.049 | 0.47
2.8 | 镀锌管卡(电线管用) | 个 | 0.8559 | - | - | 1.5344 | 1.31
2.9 | 绝缘电线 | m | 0.2878 | - | - | 4.2072 | 1.21
2.10 | 镀锌地线夹 | 套 | 0.8248 | - | - | 0.5247 | 0.43
2.11 | 塑料护口(电线管用) | 个 | 0.1552 | - | - | 0.2574 | 0.04
2.12 | 其他材料费 | 元 | 0.07 | - | - | 1 | 0.07
3 | 施工机具使用费 | - | - | - | - | -
表E.2.2-1 分部分项工程项目清单综合单价分析表
工程名称：电气工程 |  |  | 标段：1 |  |  | 第26页 共65页
4 | 1+2+3小计 | - | - | - | - | - | 15.41
5 | 管理费 | - | - | - | - | - | 3.21
6 | 利润 | - | - | - | - | - | 1.01
综合单价 | [6 empty] | 19.63
表E.2.2-1 分部分项工程项目清单综合单价分析表
工程名称：电气工程 |  |  | 标段：1 |  |  | 第27页 共65页
项目编码 | 030412001005 | 项目名称 | 配管 |  |  | 计量单位 | m
项目特征 | 1.名称:配管 2.材质:紧定式镀锌电线钢管 3.规格:DN20 4.配置形式:明敷
序号 | 费用项目 | 单位 | 数量 | 计算基础（元） | 费率（%） | 单价 （元） | 合价 （元）
1 | 人工费 | - | - | - | - | - | 6.44
1.1 | 普工 | 工日 | 0.0123 | - | - | 138.5896 | 1.70
1.2 | 一般技工 | 工日 | 0.0152 | - | - | 247.4815 | 3.76
1.3 | 高级技工 | 工日 | 0.0029 | - | - | 336.5748 | 0.98
2 | 材料费 | - | - | - | - | - | 7.71
2.1 | 紧定式镀锌电线钢管 | m | 1.03 | - | - | 3.77 | 3.88
2.2 | 镀锌自攻螺钉 | 十个 | 0.2913 | - | - | 1.2077 | 0.35
2.3 | 塑料膨胀管 | 十个 | 0.3083 | - | - | 0.5247 | 0.16
2.4 | 镀锌铁丝 | kg | 0.004 | - | - | 4.9496 | 0.02
2.5 | 冲击钻头 | 根 | 0.02 | - | - | 2.3758 | 0.05
2.6 | 钢锯条 | 根 | 0.026 | - | - | 0.4356 | 0.01
2.7 | 镀锌管箍 | 个 | 0.1854 | - | - | 1.2869 | 0.24
2.8 | 镀锌管卡(电线管用) | 个 | 1.4434 | - | - | 1.2077 | 1.74
2.9 | 绝缘电线 | m | 0.2032 | - | - | 4.2072 | 0.85
2.10 | 镀锌地线夹 | 套 | 0.8248 | - | - | 0.3465 | 0.29
2.11 | 塑料护口(电线管用) | 个 | 0.4124 | - | - | 0.1188 | 0.05
2.12 | 其他材料费 | 元 | 0.07 | - | - | 1 | 0.07
3 | 施工机具使用费 | - | - | - | - | -
表E.2.2-1 分部分项工程项目清单综合单价分析表
工程名称：电气工程 |  |  | 标段：1 |  |  | 第28页 共65页
4 | 1+2+3小计 | - | - | - | - | - | 14.15
5 | 管理费 | - | - | - | - | - | 2.98
6 | 利润 | - | - | - | - | - | 0.93
综合单价 | [6 empty] | 18.06
表E.2.2-1 分部分项工程项目清单综合单价分析表
工程名称：电气工程 |  |  | 标段：1 |  |  | 第29页 共65页
项目编码 | 030409003001 | 项目名称 | 电力电缆头 |  |  | 计量单位 | 个
项目特征 | 1.名称:干包式铜芯电力电缆终端头制作与安装 2.型号:YJV-4*240mm2
序号 | 费用项目 | 单位 | 数量 | 计算基础（元） | 费率（%） | 单价 （元） | 合价 （元）
1 | 人工费 | - | - | - | - | - | 109.43
1.1 | 普工 | 工日 | 0.095 | - | - | 138.5896 | 13.17
1.2 | 一般技工 | 工日 | 0.272 | - | - | 247.4815 | 67.31
1.3 | 高级技工 | 工日 | 0.086 | - | - | 336.5748 | 28.95
2 | 材料费 | - | - | - | - | - | 145.61
2.1 | 塑料手套ST型 | 个 | 1.05 | - | - | 2 | 2.10
2.2 | 白布 | kg | 0.816 | - | - | 5.2664 | 4.30
2.3 | 松香焊锡丝 | kg | 0.204 | - | - | 39.5178 | 8.06
2.4 | 焊锡膏 | kg | 0.041 | - | - | 52.6938 | 2.16
2.5 | 汽油 | kg | 0.408 | - | - | 8.1174 | 3.31
2.6 | 电力复合脂 | kg | 0.082 | - | - | 17.3732 | 1.42
2.7 | 塑料胶布带 | 卷 | 0.425 | - | - | 3.0787 | 1.31
2.8 | 塑料胶带 | m | 0.595 | - | - | 0.3465 | 0.21
2.9 | 镀锡裸铜软绞线 | kg | 0.298 | - | - | 60.336 | 17.98
2.10 | 铜接线端子 | 个 | 3.76 | - | - | 25.1342 | 94.50
2.11 | 固定卡子 | 个 | 2.06 | - | - | 3.7518 | 7.73
2.12 | 其他材料费 | 元 | 2.53 | - | - | 1 | 2.53
3 | 施工机具使用费 | - | - | - | - | -
表E.2.2-1 分部分项工程项目清单综合单价分析表
工程名称：电气工程 |  |  | 标段：1 |  |  | 第30页 共65页
4 | 1+2+3小计 | - | - | - | - | - | 255.04
5 | 管理费 | - | - | - | - | - | 50.61
6 | 利润 | - | - | - | - | - | 15.87
综合单价 | [6 empty] | 321.52
表E.2.2-1 分部分项工程项目清单综合单价分析表
工程名称：电气工程 |  |  | 标段：1 |  |  | 第31页 共65页
项目编码 | 030409003002 | 项目名称 | 电力电缆头 |  |  | 计量单位 | 个
项目特征 | 1.名称:干包式铜芯电力电缆终端头制作与安装 2.型号:YJV-4×185+1×95
序号 | 费用项目 | 单位 | 数量 | 计算基础（元） | 费率（%） | 单价 （元） | 合价 （元）
1 | 人工费 | - | - | - | - | - | 109.43
1.1 | 普工 | 工日 | 0.095 | - | - | 138.5896 | 13.17
1.2 | 一般技工 | 工日 | 0.272 | - | - | 247.4815 | 67.31
1.3 | 高级技工 | 工日 | 0.086 | - | - | 336.5748 | 28.95
2 | 材料费 | - | - | - | - | - | 145.61
2.1 | 塑料手套ST型 | 个 | 1.05 | - | - | 2 | 2.10
2.2 | 白布 | kg | 0.816 | - | - | 5.2664 | 4.30
2.3 | 松香焊锡丝 | kg | 0.204 | - | - | 39.5178 | 8.06
2.4 | 焊锡膏 | kg | 0.041 | - | - | 52.6938 | 2.16
2.5 | 汽油 | kg | 0.408 | - | - | 8.1174 | 3.31
2.6 | 电力复合脂 | kg | 0.082 | - | - | 17.3732 | 1.42
2.7 | 塑料胶布带 | 卷 | 0.425 | - | - | 3.0787 | 1.31
2.8 | 塑料胶带 | m | 0.595 | - | - | 0.3465 | 0.21
2.9 | 镀锡裸铜软绞线 | kg | 0.298 | - | - | 60.336 | 17.98
2.10 | 铜接线端子 | 个 | 3.76 | - | - | 25.1342 | 94.50
2.11 | 固定卡子 | 个 | 2.06 | - | - | 3.7518 | 7.73
2.12 | 其他材料费 | 元 | 2.53 | - | - | 1 | 2.53
3 | 施工机具使用费 | - | - | - | - | -
表E.2.2-1 分部分项工程项目清单综合单价分析表
工程名称：电气工程 |  |  | 标段：1 |  |  | 第32页 共65页
4 | 1+2+3小计 | - | - | - | - | - | 255.04
5 | 管理费 | - | - | - | - | - | 50.61
6 | 利润 | - | - | - | - | - | 15.87
综合单价 | [6 empty] | 321.52
表E.2.2-1 分部分项工程项目清单综合单价分析表
工程名称：电气工程 |  |  | 标段：1 |  |  | 第33页 共65页
项目编码 | 030409003003 | 项目名称 | 电力电缆头 |  |  | 计量单位 | 个
项目特征 | 1.名称:干包式铜芯电力电缆终端头制作与安装 2.型号:YJV-4*25+E16
序号 | 费用项目 | 单位 | 数量 | 计算基础（元） | 费率（%） | 单价 （元） | 合价 （元）
1 | 人工费 | - | - | - | - | - | 41.59
1.1 | 普工 | 工日 | 0.036 | - | - | 138.5896 | 4.99
1.2 | 一般技工 | 工日 | 0.103 | - | - | 247.4815 | 25.49
1.3 | 高级技工 | 工日 | 0.033 | - | - | 336.5748 | 11.11
2 | 材料费 | - | - | - | - | - | 56.79
2.1 | 塑料手套ST型 | 个 | 1.05 | - | - | 2 | 2.10
2.2 | 白布 | kg | 0.275 | - | - | 5.2664 | 1.45
2.3 | 松香焊锡丝 | kg | 0.459 | - | - | 39.5178 | 18.14
2.4 | 焊锡膏 | kg | 0.009 | - | - | 52.6938 | 0.47
2.5 | 汽油 | kg | 0.275 | - | - | 8.1174 | 2.23
2.6 | 电力复合脂 | kg | 0.027 | - | - | 17.3732 | 0.47
2.7 | 塑料胶布带 | 卷 | 0.23 | - | - | 3.0787 | 0.71
2.8 | 塑料胶带 | m | 0.107 | - | - | 0.3465 | 0.04
2.9 | 镀锡裸铜软绞线 | kg | 0.153 | - | - | 60.336 | 9.23
2.10 | 铜接线端子 | 个 | 3.76 | - | - | 4.0092 | 15.07
2.11 | 固定卡子 | 个 | 1.576 | - | - | 3.7518 | 5.91
2.12 | 其他材料费 | 元 | 0.97 | - | - | 1 | 0.97
3 | 施工机具使用费 | - | - | - | - | -
表E.2.2-1 分部分项工程项目清单综合单价分析表
工程名称：电气工程 |  |  | 标段：1 |  |  | 第34页 共65页
4 | 1+2+3小计 | - | - | - | - | - | 98.38
5 | 管理费 | - | - | - | - | - | 19.24
6 | 利润 | - | - | - | - | - | 6.03
综合单价 | [6 empty] | 123.65
表E.2.2-1 分部分项工程项目清单综合单价分析表
工程名称：电气工程 |  |  | 标段：1 |  |  | 第35页 共65页
项目编码 | 030412003001 | 项目名称 | 桥架 |  |  | 计量单位 | m
项目特征 | 1.名称:热镀锌桥架 2.规格:200*100 3.接地跨接方式:符合规范要求
序号 | 费用项目 | 单位 | 数量 | 计算基础（元） | 费率（%） | 单价 （元） | 合价 （元）
1 | 人工费 | - | - | - | - | - | 27.66
1.1 | 普工 | 工日 | 0.0375 | - | - | 138.5896 | 5.20
1.2 | 一般技工 | 工日 | 0.0671 | - | - | 247.4815 | 16.61
1.3 | 高级技工 | 工日 | 0.0174 | - | - | 336.5748 | 5.86
2 | 材料费 | - | - | - | - | - | 53.54
2.1 | 热镀锌桥架 | m | 1.01 | - | - | 51.46 | 51.97
2.2 | 砂轮片 | 片 | 0.0009 | - | - | 1.3166
2.3 | 砂轮片 | 片 | 0.0009 | - | - | 11.8593 | 0.01
2.4 | 防锈漆 | kg | 0.0102 | - | - | 12.5622 | 0.13
2.5 | 汽油 | kg | 0.0085 | - | - | 8.1174 | 0.07
2.6 | 绝缘电线 | m | 0.1914 | - | - | 6.187 | 1.18
2.7 | 铜接线端子 | 个 | 0.0893 | - | - | 1.1681 | 0.10
2.8 | 棉纱 | kg | 0.0043 | - | - | 8.7806 | 0.04
2.9 | 其他材料费 | 元 | 0.04 | - | - | 1 | 0.04
3 | 施工机具使用费 | - | - | - | - | - | 2.05
3.1 | 载重汽车 | 台班 | 0.0019 | - | - | 1043.32 | 1.98
表E.2.2-1 分部分项工程项目清单综合单价分析表
工程名称：电气工程 |  |  | 标段：1 |  |  | 第36页 共65页
3.2 | 半自动切割机 | 台班 | 0.001 | - | - | 72.24 | 0.07
4 | 1+2+3小计 | - | - | - | - | - | 83.25
5 | 管理费 | - | - | - | - | - | 12.79
6 | 利润 | - | - | - | - | - | 4.01
综合单价 | [6 empty] | 100.05
表E.2.2-1 分部分项工程项目清单综合单价分析表
工程名称：电气工程 |  |  | 标段：1 |  |  | 第37页 共65页
项目编码 | 030412003002 | 项目名称 | 桥架 |  |  | 计量单位 | m
项目特征 | 1.名称:热镀锌桥架 2.规格:100*100 3.接地跨接方式:符合规范要求
序号 | 费用项目 | 单位 | 数量 | 计算基础（元） | 费率（%） | 单价 （元） | 合价 （元）
1 | 人工费 | - | - | - | - | - | 16.59
1.1 | 普工 | 工日 | 0.0225 | - | - | 138.5896 | 3.12
1.2 | 一般技工 | 工日 | 0.0403 | - | - | 247.4815 | 9.97
1.3 | 高级技工 | 工日 | 0.0104 | - | - | 336.5748 | 3.50
2 | 材料费 | - | - | - | - | - | 37.36
2.1 | 热镀锌桥架 | m | 1.01 | - | - | 35.49 | 35.84
2.2 | 砂轮片 | 片 | 0.0009 | - | - | 1.3166
2.3 | 砂轮片 | 片 | 0.0009 | - | - | 11.8593 | 0.01
2.4 | 防锈漆 | kg | 0.0085 | - | - | 12.5622 | 0.11
2.5 | 汽油 | kg | 0.0068 | - | - | 8.1174 | 0.06
2.6 | 绝缘电线 | m | 0.1914 | - | - | 6.187 | 1.18
2.7 | 铜接线端子 | 个 | 0.0893 | - | - | 1.1681 | 0.10
2.8 | 棉纱 | kg | 0.0026 | - | - | 8.7806 | 0.02
2.9 | 其他材料费 | 元 | 0.04 | - | - | 1 | 0.04
3 | 施工机具使用费 | - | - | - | - | - | 1.12
3.1 | 载重汽车 | 台班 | 0.001 | - | - | 1043.32 | 1.04
表E.2.2-1 分部分项工程项目清单综合单价分析表
工程名称：电气工程 |  |  | 标段：1 |  |  | 第38页 共65页
3.2 | 半自动切割机 | 台班 | 0.001 | - | - | 72.24 | 0.07
4 | 1+2+3小计 | - | - | - | - | - | 55.07
5 | 管理费 | - | - | - | - | - | 7.67
6 | 利润 | - | - | - | - | - | 2.41
综合单价 | [6 empty] | 65.15
表E.2.2-1 分部分项工程项目清单综合单价分析表
工程名称：电气工程 |  |  | 标段：1 |  |  | 第39页 共65页
项目编码 | 031301005001 | 项目名称 | 支/吊架、基础型钢 |  |  | 计量单位 | kg
项目特征 | 桥架支架制作、安装
序号 | 费用项目 | 单位 | 数量 | 计算基础（元） | 费率（%） | 单价 （元） | 合价 （元）
1 | 人工费 | - | - | - | - | - | 9.60
1.1 | 普工 | 工日 | 0.01303 | - | - | 138.5896 | 1.81
1.2 | 一般技工 | 工日 | 0.0233 | - | - | 247.4815 | 5.77
1.3 | 高级技工 | 工日 | 0.00604 | - | - | 336.5748 | 2.03
2 | 材料费 | - | - | - | - | - | 4.66
2.1 | 槽钢 | kg | 0.75 | - | - | 3.96 | 2.97
2.2 | 角钢 | kg | 0.3 | - | - | 3.88 | 1.16
2.3 | 镀锌六角螺栓带螺母、平垫、弹垫 | 套 | 0.309 | - | - | 0.7424 | 0.23
2.4 | 砂轮片 | 片 | 0.00151 | - | - | 11.8593 | 0.02
2.5 | 铁砂布 | 张 | 0.0225 | - | - | 0.881 | 0.02
2.6 | 低碳钢焊条 | kg | 0.0288 | - | - | 6.8998 | 0.20
2.7 | 胶木板 | kg | 0.00336 | - | - | 10.5427 | 0.04
2.8 | 白布 | kg | 0.0018 | - | - | 5.2664 | 0.01
2.9 | 钢锯条 | 根 | 0.009 | - | - | 0.4356
2.10 | 其他材料费 | 元 | 0.01 | - | - | 1 | 0.01
表E.2.2-1 分部分项工程项目清单综合单价分析表
工程名称：电气工程 |  |  | 标段：1 |  |  | 第40页 共65页
3 | 施工机具使用费 | - | - | - | - | - | 0.29
3.1 | 交流弧焊机 | 台班 | 0.00576 | - | - | 50.06 | 0.29
4 | 1+2+3小计 | - | - | - | - | - | 14.55
5 | 管理费 | - | - | - | - | - | 4.44
6 | 利润 | - | - | - | - | - | 1.39
综合单价 | [6 empty] | 20.38
表E.2.2-1 分部分项工程项目清单综合单价分析表
工程名称：电气工程 |  |  | 标段：1 |  |  | 第41页 共65页
项目编码 | 030406002001 | 项目名称 | EPS、UPS电源 |  |  | 计量单位 | 套
项目特征 | 1.名称:模块式UPS主机 2.型号:180KVA
序号 | 费用项目 | 单位 | 数量 | 计算基础（元） | 费率（%） | 单价 （元） | 合价 （元）
1 | 人工费 | - | - | - | - | - | 997.45
1.1 | 普工 | 工日 | 1.353 | - | - | 138.5896 | 187.51
1.2 | 一般技工 | 工日 | 2.42 | - | - | 247.4815 | 598.91
1.3 | 高级技工 | 工日 | 0.627 | - | - | 336.5748 | 211.03
2 | 材料费 | - | - | - | - | - | 85497.20
2.1 | 热塑管 | m | 0.572 | - | - | 2 | 1.14
2.2 | 模块式UPS主机 | 台 | 1 | - | - | 85349.75 | 85349.75
2.3 | 硬铜绞线 | m | 5.55 | - | - | 19.6995 | 109.33
2.4 | 铜接线端子 | 个 | 8.58 | - | - | 4.0092 | 34.40
2.5 | 其他材料费 | 元 | 2.58 | - | - | 1 | 2.58
3 | 施工机具使用费 | - | - | - | - | - | 62.49
3.1 | 载重汽车 | 台班 | 0.05 | - | - | 625.25 | 31.26
3.2 | 叉式起重机 | 台班 | 0.05 | - | - | 624.61 | 31.23
4 | 1+2+3小计 | - | - | - | - | - | 86557.14
5 | 管理费 | - | - | - | - | - | 461.32
6 | 利润 | - | - | - | - | - | 144.63
综合单价 | [6 empty] | 87163.09
表E.2.2-1 分部分项工程项目清单综合单价分析表
工程名称：电气工程 |  |  | 标段：1 |  |  | 第42页 共65页
项目编码 | 030406001001 | 项目名称 | 蓄电池 |  |  | 计量单位 | 个
项目特征 | 1.名称:电池架（含蓄电池和电池架） 2.型号:12V200AH
序号 | 费用项目 | 单位 | 数量 | 计算基础（元） | 费率（%） | 单价 （元） | 合价 （元）
1 | 人工费 | - | - | - | - | - | 54.99
1.1 | 普工 | 工日 | 0.075 | - | - | 138.5896 | 10.39
1.2 | 一般技工 | 工日 | 0.134 | - | - | 247.4815 | 33.16
1.3 | 高级技工 | 工日 | 0.034 | - | - | 336.5748 | 11.44
2 | 材料费 | - | - | - | - | - | 30568.56
2.1 | 电池架 | 组件 | 1 | - | - | 30564.44 | 30564.44
2.2 | 白布 | kg | 0.038 | - | - | 5.2664 | 0.20
2.3 | 膨胀螺栓 | 套 | 1.79 | - | - | 1.2671 | 2.27
2.4 | 合金钢钻头 | 根 | 0.025 | - | - | 10.5427 | 0.26
2.5 | 钢锯条 | 根 | 0.375 | - | - | 0.4356 | 0.16
2.6 | 电力复合脂 | kg | 0.013 | - | - | 17.3732 | 0.23
2.7 | 肥皂水 | kg | 0.25 | - | - | 3.5241 | 0.88
2.8 | 塑料胶带 | m | 0.137 | - | - | 0.3465 | 0.05
2.9 | 其他材料费 | 元 | 0.07 | - | - | 1 | 0.07
3 | 施工机具使用费 | - | - | - | - | - | 11.72
3.1 | 载重汽车 | 台班 | 0.005 | - | - | 625.25 | 3.13
表E.2.2-1 分部分项工程项目清单综合单价分析表
工程名称：电气工程 |  |  | 标段：1 |  |  | 第43页 共65页
3.2 | 汽车式起重机 | 台班 | 0.005 | - | - | 1717.81 | 8.59
4 | 1+2+3小计 | - | - | - | - | - | 30635.27
5 | 管理费 | - | - | - | - | - | 25.43
6 | 利润 | - | - | - | - | - | 7.97
综合单价 | [6 empty] | 30668.67
表E.2.2-1 分部分项工程项目清单综合单价分析表
工程名称：电气工程 |  |  | 标段：1 |  |  | 第44页 共65页
项目编码 | 030402011003 | 项目名称 | 成套配电箱 |  |  | 计量单位 | 台
项目特征 | 1.名称:电池开关箱 2.型号:具体型号详见设计，满足甲方要求
序号 | 费用项目 | 单位 | 数量 | 计算基础（元） | 费率（%） | 单价 （元） | 合价 （元）
1 | 人工费 | - | - | - | - | - | 162.06
1.1 | 普工 | 工日 | 0.18 | - | - | 138.5896 | 24.95
1.2 | 一般技工 | 工日 | 0.418 | - | - | 247.4815 | 103.45
1.3 | 高级技工 | 工日 | 0.1 | - | - | 336.5748 | 33.66
2 | 材料费 | - | - | - | - | - | 1811.59
2.1 | 电池开关箱 | 台 | 1 | - | - | 1774.42 | 1774.42
2.2 | 镀锌扁钢 | kg | 1.132 | - | - | 6.1771 | 6.99
2.3 | 松香焊锡丝 | m | 0.071 | - | - | 1.0493 | 0.07
2.4 | 平垫铁 | kg | 0.153 | - | - | 5.2664 | 0.81
2.5 | 防锈漆 | kg | 0.01 | - | - | 12.5622 | 0.13
2.6 | 调和漆 | kg | 0.031 | - | - | 11.4138 | 0.35
2.7 | 酚醛树脂稀释剂 | kg | 0.143 | - | - | 16.314 | 2.33
2.8 | 电力复合脂 | kg | 0.418 | - | - | 17.3732 | 7.26
2.9 | 自粘性塑料带 | 卷 | 0.102 | - | - | 5.5832 | 0.57
2.10 | 塑料管 | kg | 0.153 | - | - | 11.8593 | 1.81
2.11 | 硬铜绞线 | m | 5.73 | - | - | 2.2471 | 12.88
2.12 | 铜接线端子 | 个 | 2.071 | - | - | 1.1681 | 2.42
2.13 | 棉纱 | kg | 0.102 | - | - | 8.7806 | 0.90
2.14 | 其他材料费 | 元 | 0.65 | - | - | 1 | 0.65
表E.2.2-1 分部分项工程项目清单综合单价分析表
工程名称：电气工程 |  |  | 标段：1 |  |  | 第45页 共65页
3 | 施工机具使用费 | - | - | - | - | - | 45.30
3.1 | 载重汽车 | 台班 | 0.013 | - | - | 608.55 | 7.91
3.2 | 汽车式起重机 | 台班 | 0.021 | - | - | 1717.81 | 36.07
3.3 | 直流弧焊机 | 台班 | 0.021 | - | - | 62.74 | 1.32
4 | 1+2+3小计 | - | - | - | - | - | 2018.95
5 | 管理费 | - | - | - | - | - | 74.95
6 | 利润 | - | - | - | - | - | 23.50
综合单价 | [6 empty] | 2117.40
表E.2.2-1 分部分项工程项目清单综合单价分析表
工程名称：电气工程 |  |  | 标段：1 |  |  | 第46页 共65页
项目编码 | 030412004001 | 项目名称 | 配线 |  |  | 计量单位 | m
项目特征 | 1.名称:配线 2.型号:ZR-BVR-35
序号 | 费用项目 | 单位 | 数量 | 计算基础（元） | 费率（%） | 单价 （元） | 合价 （元）
1 | 人工费 | - | - | - | - | - | 1.09
1.1 | 普工 | 工日 | 0.0019 | - | - | 138.5896 | 0.26
1.2 | 一般技工 | 工日 | 0.0028 | - | - | 247.4815 | 0.69
1.3 | 高级技工 | 工日 | 0.0004 | - | - | 336.5748 | 0.13
2 | 材料费 | - | - | - | - | - | 44.95
2.1 | 绝缘电线 | m | 1.05 | - | - | 42.59 | 44.72
2.2 | 汽油 | kg | 0.008 | - | - | 8.1174 | 0.06
2.3 | 塑料胶布带 | 卷 | 0.013 | - | - | 3.0787 | 0.04
2.4 | 锡基钎料 | kg | 0.002 | - | - | 36.1125 | 0.07
2.5 | 棉纱 | kg | 0.005 | - | - | 8.7806 | 0.04
2.6 | 其他材料费 | 元 | 0.02 | - | - | 1 | 0.02
3 | 施工机具使用费 | - | - | - | - | -
4 | 1+2+3小计 | - | - | - | - | - | 46.04
5 | 管理费 | - | - | - | - | - | 0.51
6 | 利润 | - | - | - | - | - | 0.16
综合单价 | [6 empty] | 46.71
表E.2.2-1 分部分项工程项目清单综合单价分析表
工程名称：电气工程 |  |  | 标段：1 |  |  | 第47页 共65页
项目编码 | 030405013001 | 项目名称 | 小电器 |  |  | 计量单位 | 个
项目特征 | 1.名称:压铜接线端子 导线截面 35mm2
序号 | 费用项目 | 单位 | 数量 | 计算基础（元） | 费率（%） | 单价 （元） | 合价 （元）
1 | 人工费 | - | - | - | - | - | 6.03
1.1 | 普工 | 工日 | 0.007 | - | - | 138.5896 | 0.97
1.2 | 一般技工 | 工日 | 0.015 | - | - | 247.4815 | 3.71
1.3 | 高级技工 | 工日 | 0.004 | - | - | 336.5748 | 1.35
2 | 材料费 | - | - | - | - | - | 5.36
2.1 | 白布 | kg | 0.03 | - | - | 5.2664 | 0.16
2.2 | 铁砂布 | 张 | 0.1 | - | - | 0.881 | 0.09
2.3 | 汽油 | kg | 0.03 | - | - | 8.1174 | 0.24
2.4 | 电力复合脂 | kg | 0.003 | - | - | 17.3732 | 0.05
2.5 | 塑料胶布带 | 卷 | 0.04 | - | - | 3.0787 | 0.12
2.6 | 黄腊带 | 卷 | 0.04 | - | - | 4.524 | 0.18
2.7 | 铜接线端子 | 个 | 0.508 | - | - | 4.0092 | 2.04
2.8 | 铜接线端子 | 个 | 0.508 | - | - | 4.6922 | 2.38
2.9 | 其他材料费 | 元 | 0.1 | - | - | 1 | 0.10
3 | 施工机具使用费 | - | - | - | - | -
4 | 1+2+3小计 | - | - | - | - | - | 11.39
5 | 管理费 | - | - | - | - | - | 2.79
6 | 利润 | - | - | - | - | - | 0.87
综合单价 | [6 empty] | 15.05
表E.2.2-1 分部分项工程项目清单综合单价分析表
工程名称：电气工程 |  |  | 标段：1 |  |  | 第48页 共65页
项目编码 | 030701003001 | 项目名称 | 空调器 |  |  | 计量单位 | 台
项目特征 | 1.名称:精密空调 2.型号:7KW 3.规格:符合设计要求
序号 | 费用项目 | 单位 | 数量 | 计算基础（元） | 费率（%） | 单价 （元） | 合价 （元）
1 | 人工费 | - | - | - | - | - | 401.95
1.1 | 普工 | 工日 | 0.872 | - | - | 138.5896 | 120.85
1.2 | 一般技工 | 工日 | 0.872 | - | - | 247.4815 | 215.80
1.3 | 高级技工 | 工日 | 0.194 | - | - | 336.5748 | 65.30
2 | 材料费 | - | - | - | - | - | 17747.31
2.1 | 精密空调 | 台 | 1 | - | - | 17744.23 | 17744.23
2.2 | 棉纱头 | kg | 0.5 | - | - | 6.1078 | 3.05
2.3 | 其他材料费 | 元 | 0.03 | - | - | 1 | 0.03
3 | 施工机具使用费 | - | - | - | - | - | 16.71
3.1 | 载重汽车 | 台班 | 0.016 | - | - | 625.25 | 10.00
3.2 | 吊装机械Ⅰ类 | 台班 | 0.01 | - | - | 671.05 | 6.71
4 | 1+2+3小计 | - | - | - | - | - | 18165.97
5 | 管理费 | - | - | - | - | - | 185.90
6 | 利润 | - | - | - | - | - | 58.28
综合单价 | [6 empty] | 18410.15
表E.2.2-1 分部分项工程项目清单综合单价分析表
工程名称：电气工程 |  |  | 标段：1 |  |  | 第49页 共65页
项目编码 | 030405015001 | 项目名称 | 风扇 |  |  | 计量单位 | 台
项目特征 | 1.名称:壁扇 2.规格:符合设计要求
序号 | 费用项目 | 单位 | 数量 | 计算基础（元） | 费率（%） | 单价 （元） | 合价 （元）
1 | 人工费 | - | - | - | - | - | 54.78
1.1 | 普工 | 工日 | 0.061 | - | - | 138.5896 | 8.45
1.2 | 一般技工 | 工日 | 0.141 | - | - | 247.4815 | 34.89
1.3 | 高级技工 | 工日 | 0.034 | - | - | 336.5748 | 11.44
2 | 材料费 | - | - | - | - | - | 179.23
2.1 | 壁扇 | 台 | 1 | - | - | 177.44 | 177.44
2.2 | 膨胀螺栓 | 套 | 3.06 | - | - | 0.3168 | 0.97
2.3 | 冲击钻头 | 根 | 0.021 | - | - | 3.0787 | 0.06
2.4 | 绝缘电线 | m | 0.41 | - | - | 1.772 | 0.73
2.5 | 其他材料费 | 元 | 0.03 | - | - | 1 | 0.03
3 | 施工机具使用费 | - | - | - | - | -
4 | 1+2+3小计 | - | - | - | - | - | 234.01
5 | 管理费 | - | - | - | - | - | 25.34
6 | 利润 | - | - | - | - | - | 7.94
综合单价 | [6 empty] | 267.29
表E.2.2-1 分部分项工程项目清单综合单价分析表
工程名称：电气工程 |  |  | 标段：1 |  |  | 第50页 共65页
项目编码 | 030413001001 | 项目名称 | 普通灯具 |  |  | 计量单位 | 套
项目特征 | 1.名称:单管荧光灯 2.规格:符合设计要求
序号 | 费用项目 | 单位 | 数量 | 计算基础（元） | 费率（%） | 单价 （元） | 合价 （元）
1 | 人工费 | - | - | - | - | - | 17.57
1.1 | 普工 | 工日 | 0.024 | - | - | 138.5896 | 3.33
1.2 | 一般技工 | 工日 | 0.048 | - | - | 247.4815 | 11.88
1.3 | 高级技工 | 工日 | 0.007 | - | - | 336.5748 | 2.36
2 | 材料费 | - | - | - | - | - | 58.77
2.1 | 单管荧光灯 | 套 | 1.01 | - | - | 55 | 55.55
2.2 | 镀锌自攻螺钉 | 十个 | 0.208 | - | - | 0.6435 | 0.13
2.3 | 塑料膨胀管 | 十个 | 0.22 | - | - | 0.5247 | 0.12
2.4 | 冲击钻头 | 根 | 0.014 | - | - | 2.3758 | 0.03
2.5 | 绝缘电线 | m | 1.069 | - | - | 1.772 | 1.89
2.6 | 铜接线端子 | 个 | 1.015 | - | - | 0.98 | 0.99
2.7 | 其他材料费 | 元 | 0.06 | - | - | 1 | 0.06
3 | 施工机具使用费 | - | - | - | - | -
4 | 1+2+3小计 | - | - | - | - | - | 76.34
5 | 管理费 | - | - | - | - | - | 8.13
6 | 利润 | - | - | - | - | - | 2.55
综合单价 | [6 empty] | 87.02
表E.2.2-1 分部分项工程项目清单综合单价分析表
工程名称：电气工程 |  |  | 标段：1 |  |  | 第51页 共65页
项目编码 | 030413014001 | 项目名称 | 插座 |  |  | 计量单位 | 套
项目特征 | 1.名称:普通插座 2.规格:符合设计要求 3.安装方式:明装
序号 | 费用项目 | 单位 | 数量 | 计算基础（元） | 费率（%） | 单价 （元） | 合价 （元）
1 | 人工费 | - | - | - | - | - | 7.10
1.1 | 普工 | 工日 | 0.01 | - | - | 138.5896 | 1.39
1.2 | 一般技工 | 工日 | 0.019 | - | - | 247.4815 | 4.70
1.3 | 高级技工 | 工日 | 0.003 | - | - | 336.5748 | 1.01
2 | 材料费 | - | - | - | - | - | 16.28
2.1 | 插座 | 套 | 1.02 | - | - | 15 | 15.30
2.2 | 镀锌自攻螺钉 | 十个 | 0.416 | - | - | 0.6435 | 0.27
2.3 | 塑料膨胀管 | 十个 | 0.22 | - | - | 0.5247 | 0.12
2.4 | 冲击钻头 | 根 | 0.014 | - | - | 2.3758 | 0.03
2.5 | 绝缘电线 | m | 0.305 | - | - | 1.772 | 0.54
2.6 | 其他材料费 | 元 | 0.02 | - | - | 1 | 0.02
3 | 施工机具使用费 | - | - | - | - | -
4 | 1+2+3小计 | - | - | - | - | - | 23.38
5 | 管理费 | - | - | - | - | - | 3.28
6 | 利润 | - | - | - | - | - | 1.03
综合单价 | [6 empty] | 27.69
表E.2.2-1 分部分项工程项目清单综合单价分析表
工程名称：电气工程 |  |  | 标段：1 |  |  | 第52页 共65页
项目编码 | 030413014002 | 项目名称 | 插座 |  |  | 计量单位 | 套
项目特征 | 1.名称:精密空调插座 2.规格:符合设计要求 3.安装方式:明装
序号 | 费用项目 | 单位 | 数量 | 计算基础（元） | 费率（%） | 单价 （元） | 合价 （元）
1 | 人工费 | - | - | - | - | - | 9.97
1.1 | 普工 | 工日 | 0.014 | - | - | 138.5896 | 1.94
1.2 | 一般技工 | 工日 | 0.027 | - | - | 247.4815 | 6.68
1.3 | 高级技工 | 工日 | 0.004 | - | - | 336.5748 | 1.35
2 | 材料费 | - | - | - | - | - | 32.95
2.1 | 精密空调插座 | 套 | 1.02 | - | - | 30 | 30.60
2.2 | 镀锌自攻螺钉 | 十个 | 0.208 | - | - | 1.2473 | 0.26
2.3 | 镀锌自攻螺钉 | 十个 | 0.208 | - | - | 0.6435 | 0.13
2.4 | 塑料膨胀管 | 十个 | 0.22 | - | - | 0.5247 | 0.12
2.5 | 冲击钻头 | 根 | 0.014 | - | - | 2.3758 | 0.03
2.6 | 绝缘电线 | m | 0.61 | - | - | 2.9005 | 1.77
2.7 | 其他材料费 | 元 | 0.04 | - | - | 1 | 0.04
3 | 施工机具使用费 | - | - | - | - | -
4 | 1+2+3小计 | - | - | - | - | - | 42.92
5 | 管理费 | - | - | - | - | - | 4.61
6 | 利润 | - | - | - | - | - | 1.45
综合单价 | [6 empty] | 48.98
表E.2.2-1 分部分项工程项目清单综合单价分析表
工程名称：电气工程 |  |  | 标段：1 |  |  | 第53页 共65页
项目编码 | 030413013001 | 项目名称 | 照明开关、按钮 |  |  | 计量单位 | 套
项目特征 | 1.名称:照明开关 2.规格:三联单控
序号 | 费用项目 | 单位 | 数量 | 计算基础（元） | 费率（%） | 单价 （元） | 合价 （元）
1 | 人工费 | - | - | - | - | - | 7.73
1.1 | 普工 | 工日 | 0.011 | - | - | 138.5896 | 1.52
1.2 | 一般技工 | 工日 | 0.021 | - | - | 247.4815 | 5.20
1.3 | 高级技工 | 工日 | 0.003 | - | - | 336.5748 | 1.01
2 | 材料费 | - | - | - | - | - | 13.19
2.1 | 照明开关 | 只 | 1.02 | - | - | 12 | 12.24
2.2 | 镀锌半圆头螺钉 | 十个 | 0.208 | - | - | 0.5544 | 0.12
2.3 | 绝缘电线 | m | 0.458 | - | - | 1.772 | 0.81
2.4 | 其他材料费 | 元 | 0.02 | - | - | 1 | 0.02
3 | 施工机具使用费 | - | - | - | - | -
4 | 1+2+3小计 | - | - | - | - | - | 20.92
5 | 管理费 | - | - | - | - | - | 3.58
6 | 利润 | - | - | - | - | - | 1.12
综合单价 | [6 empty] | 25.62
表E.2.2-1 分部分项工程项目清单综合单价分析表
工程名称：电气工程 |  |  | 标段：1 |  |  | 第54页 共65页
项目编码 | 030412006001 | 项目名称 | 接线盒 |  |  | 计量单位 | 个
项目特征 | 1.名称:接线盒 2.材质:钢质 3.安装形式:明装
序号 | 费用项目 | 单位 | 数量 | 计算基础（元） | 费率（%） | 单价 （元） | 合价 （元）
1 | 人工费 | - | - | - | - | - | 7.19
1.1 | 普工 | 工日 | 0.01 | - | - | 138.5896 | 1.39
1.2 | 一般技工 | 工日 | 0.018 | - | - | 247.4815 | 4.45
1.3 | 高级技工 | 工日 | 0.004 | - | - | 336.5748 | 1.35
2 | 材料费 | - | - | - | - | - | 2.45
2.1 | 接线盒 | 只 | 1.02 | - | - | 2 | 2.04
2.2 | 镀锌自攻螺钉 | 十个 | 0.208 | - | - | 1.2077 | 0.25
2.3 | 塑料膨胀管 | 十个 | 0.22 | - | - | 0.5247 | 0.12
2.4 | 冲击钻头 | 根 | 0.014 | - | - | 2.3758 | 0.03
2.5 | 其他材料费 | 元 | 0.01 | - | - | 1 | 0.01
3 | 施工机具使用费 | - | - | - | - | -
4 | 1+2+3小计 | - | - | - | - | - | 9.64
5 | 管理费 | - | - | - | - | - | 3.33
6 | 利润 | - | - | - | - | - | 1.04
综合单价 | [6 empty] | 14.01
表E.2.2-1 分部分项工程项目清单综合单价分析表
工程名称：电气工程 |  |  | 标段：1 |  |  | 第55页 共65页
项目编码 | 01B001 | 项目名称 | 锯缝 |  |  | 计量单位 | m
项目特征 | 1.锯缝
序号 | 费用项目 | 单位 | 数量 | 计算基础（元） | 费率（%） | 单价 （元） | 合价 （元）
1 | 人工费 | - | - | - | - | - | 3.66
1.1 | 普工 | 工日 | 0.005 | - | - | 138.5896 | 0.69
1.2 | 一般技工 | 工日 | 0.012 | - | - | 247.4815 | 2.97
2 | 材料费 | - | - | - | - | - | 0.37
2.1 | 合金钢切割锯片 | 片 | 0.0051 | - | - | 63.3751 | 0.32
2.2 | 水 | m3 | 0.01 | - | - | 4.6131 | 0.05
3 | 施工机具使用费 | - | - | - | - | - | 5.11
3.1 | 锯缝机(割缝机) | 台班 | 0.015 | - | - | 340.73 | 5.11
4 | 1+2+3小计 | - | - | - | - | - | 9.14
5 | 管理费 | - | - | - | - | - | 1.69
6 | 利润 | - | - | - | - | - | 0.53
综合单价 | [6 empty] | 11.36
表E.2.2-1 分部分项工程项目清单综合单价分析表
工程名称：电气工程 |  |  | 标段：1 |  |  | 第56页 共65页
项目编码 | 041001001001 | 项目名称 | 拆除路面 |  |  | 计量单位 | m2
项目特征 | 1.材质:小型机械拆除无筋混凝土类路面层 2.厚度:20cm
序号 | 费用项目 | 单位 | 数量 | 计算基础（元） | 费率（%） | 单价 （元） | 合价 （元）
1 | 人工费 | - | - | - | - | - | 13.33
1.1 | 普工 | 工日 | 0.09617 | - | - | 138.5896 | 13.33
2 | 材料费 | - | - | - | - | - | 0.08
2.1 | 六角空心钢 | kg | 0.0072 | - | - | 5.1377 | 0.04
2.2 | 合金钢钻头 | 根 | 0.0045 | - | - | 8.8202 | 0.04
2.3 | 高压风管 | m | 0.0005 | - | - | 16.1259 | 0.01
2.4 | 其他材料费 | 元 | -0.01 | - | - | 1 | -0.01
3 | 施工机具使用费 | - | - | - | - | - | 2.51
3.1 | 风动凿岩机 | 台班 | 0.03248 | - | - | 11.65 | 0.38
3.2 | 电动空气压缩机 | 台班 | 0.0203 | - | - | 105.15 | 2.13
4 | 1+2+3小计 | - | - | - | - | - | 15.92
5 | 管理费 | - | - | - | - | - | 6.16
6 | 利润 | - | - | - | - | - | 1.93
综合单价 | [6 empty] | 24.01
表E.2.2-1 分部分项工程项目清单综合单价分析表
工程名称：电气工程 |  |  | 标段：1 |  |  | 第57页 共65页
项目编码 | 040203006001 | 项目名称 | 路面恢复 |  |  | 计量单位 | m2
项目特征 | 1.沥青混凝土种类:20cm厚C30非泵送预拌混凝土路面恢复
序号 | 费用项目 | 单位 | 数量 | 计算基础（元） | 费率（%） | 单价 （元） | 合价 （元）
1 | 人工费 | - | - | - | - | - | 12.25
1.1 | 普工 | 工日 | 0.02117 | - | - | 138.5896 | 2.93
1.2 | 一般技工 | 工日 | 0.03766 | - | - | 247.4815 | 9.32
2 | 材料费 | - | - | - | - | - | 76.17
2.1 | 铁件 | kg | 0.065 | - | - | 5.9891 | 0.39
2.2 | 脱模剂 | kg | 0.01144 | - | - | 2.5342 | 0.03
2.3 | 水 | m3 | 0.0299 | - | - | 4.6131 | 0.14
2.4 | 电 | kW·h | 0.07196 | - | - | 0.5742 | 0.04
2.5 | 钢模板 | kg | 0.17389 | - | - | 3.1678 | 0.55
2.6 | (C30预拌混凝土) | m3 | 0.2038 | - | - | 366.2429 | 74.64
2.7 | 其他材料费 | 元 | 0.38 | - | - | 1 | 0.38
3 | 施工机具使用费 | - | - | - | - | -
4 | 1+2+3小计 | - | - | - | - | - | 88.42
5 | 管理费 | - | - | - | - | - | 5.67
6 | 利润 | - | - | - | - | - | 1.78
综合单价 | [6 empty] | 95.87
表E.2.2-1 分部分项工程项目清单综合单价分析表
工程名称：电气工程 |  |  | 标段：1 |  |  | 第58页 共65页
项目编码 | 040205001001 | 项目名称 | 人(手)孔井 |  |  | 计量单位 | 座
项目特征 | 新增手孔井 600*600*600，具体做法详见设计
序号 | 费用项目 | 单位 | 数量 | 计算基础（元） | 费率（%） | 单价 （元） | 合价 （元）
1 | 人工费 | - | - | - | - | - | 228.74
1.1 | 普工 | 工日 | 0.500513 | - | - | 138.5896 | 69.37
1.2 | 一般技工 | 工日 | 0.636565 | - | - | 247.4815 | 157.54
1.3 | 高级技工 | 工日 | 0.005478 | - | - | 336.5748 | 1.84
2 | 材料费 | - | - | - | - | - | 610.39
2.1 | 水 | m3 | 0.173999 | - | - | 4.6131 | 0.80
2.2 | 电 | kW·h | 0.125329 | - | - | 0.5742 | 0.07
2.3 | (C20预拌混凝土) | m3 | 0.16564 | - | - | 346.0385 | 57.32
2.4 | 圆钉 | kg | 0.012288 | - | - | 4.9496 | 0.06
2.5 | 板枋材 | m3 | 0.001536 | - | - | 1976.1199 | 3.04
2.6 | 脱模剂 | kg | 0.0512 | - | - | 2.5342 | 0.13
2.7 | 模板嵌缝料 | kg | 0.0256 | - | - | 2.9698 | 0.08
2.8 | 组合钢模板 | kg | 0.326144 | - | - | 4.2468 | 1.39
2.9 | 钢模板连接件 | kg | 0.666112 | - | - | 4.2468 | 2.83
2.10 | 钢支撑 | kg | 0.128512 | - | - | 4.2468 | 0.55
2.11 | 标准砖 | 百块 | 2.637316 | - | - | 61.4744 | 162.13
2.12 | 煤焦沥青漆 | kg | 0.643298 | - | - | 10.3645 | 6.67
2.13 | 预拌防水水泥砂浆 | m3 | 0.031306 | - | - | 594.5891 | 18.61
2.14 | 铸铁井盖井座 | 套 | 1.01 | - | - | 263.4787 | 266.11
2.15 | 预拌砂浆(砌筑) | t | 0.243324 | - | - | 360.0955 | 87.62
表E.2.2-1 分部分项工程项目清单综合单价分析表
工程名称：电气工程 |  |  | 标段：1 |  |  | 第59页 共65页
2.16 | 其他材料费 | 元 | 2.98 | - | - | 1 | 2.98
3 | 施工机具使用费 | - | - | - | - | - | 13.70
3.1 | 载重汽车 | 台班 | 0.002253 | - | - | 1043.32 | 2.35
3.2 | 汽车式起重机 | 台班 | 0.000717 | - | - | 1717.81 | 1.23
3.3 | 干混砂浆罐式搅拌机 | 台班 | 0.006355 | - | - | 351.18 | 2.23
3.4 | 机动翻斗车 | 台班 | 0.020591 | - | - | 383.11 | 7.89
4 | 1+2+3小计 | - | - | - | - | - | 852.83
5 | 管理费 | - | - | - | - | - | 105.79
6 | 利润 | - | - | - | - | - | 33.16
综合单价 | [6 empty] | 991.78
表E.2.2-1 分部分项工程项目清单综合单价分析表
工程名称：电气工程 |  |  | 标段：1 |  |  | 第60页 共65页
项目编码 | 040101002001 | 项目名称 | 挖沟槽土方 |  |  | 计量单位 | m3
项目特征 | 人工挖沟槽土方
序号 | 费用项目 | 单位 | 数量 | 计算基础（元） | 费率（%） | 单价 （元） | 合价 （元）
1 | 人工费 | - | - | - | - | - | 34.83
1.1 | 普工 | 工日 | 0.25134 | - | - | 138.5896 | 34.83
2 | 材料费 | - | - | - | - | -
3 | 施工机具使用费 | - | - | - | - | -
4 | 1+2+3小计 | - | - | - | - | - | 34.83
5 | 管理费 | - | - | - | - | - | 16.11
6 | 利润 | - | - | - | - | - | 5.05
综合单价 | [6 empty] | 55.99
表E.2.2-1 分部分项工程项目清单综合单价分析表
工程名称：电气工程 |  |  | 标段：1 |  |  | 第61页 共65页
项目编码 | 040103001001 | 项目名称 | 沟槽、基坑回填方 |  |  | 计量单位 | m3
项目特征 | 机械槽、坑填土夯实
序号 | 费用项目 | 单位 | 数量 | 计算基础（元） | 费率（%） | 单价 （元） | 合价 （元）
1 | 人工费 | - | - | - | - | - | 11.15
1.1 | 普工 | 工日 | 0.08048 | - | - | 138.5896 | 11.15
2 | 材料费 | - | - | - | - | -
3 | 施工机具使用费 | - | - | - | - | - | 1.71
3.1 | 夯实机(电动) | 台班 | 0.0715 | - | - | 23.89 | 1.71
4 | 1+2+3小计 | - | - | - | - | - | 12.86
5 | 管理费 | - | - | - | - | - | 5.16
6 | 利润 | - | - | - | - | - | 1.62
综合单价 | [6 empty] | 19.64
表E.2.2-1 分部分项工程项目清单综合单价分析表
工程名称：电气工程 |  |  | 标段：1 |  |  | 第62页 共65页
项目编码 | 030410004001 | 项目名称 | 均压环 |  |  | 计量单位 | m
项目特征 | 1.名称:基础接地 2.材质:不锈钢扁钢 3.规格:40*4 4.安装形式:埋于基础下
序号 | 费用项目 | 单位 | 数量 | 计算基础（元） | 费率（%） | 单价 （元） | 合价 （元）
1 | 人工费 | - | - | - | - | - | 12.97
1.1 | 普工 | 工日 | 0.017 | - | - | 138.5896 | 2.36
1.2 | 一般技工 | 工日 | 0.032 | - | - | 247.4815 | 7.92
1.3 | 高级技工 | 工日 | 0.008 | - | - | 336.5748 | 2.69
2 | 材料费 | - | - | - | - | - | 27.03
2.1 | 不锈钢扁钢 | m | 1.05 | - | - | 24.84 | 26.08
2.2 | 低碳钢焊条 | kg | 0.018 | - | - | 6.8998 | 0.12
2.3 | 钢锯条 | 根 | 0.085 | - | - | 0.4356 | 0.04
2.4 | 调和漆 | kg | 0.004 | - | - | 11.4138 | 0.05
2.5 | 钢管保护管 | 根 | 0.085 | - | - | 8.2956 | 0.71
2.6 | 棉纱 | kg | 0.001 | - | - | 8.7806 | 0.01
2.7 | 其他材料费 | 元 | 0.02 | - | - | 1 | 0.02
3 | 施工机具使用费 | - | - | - | - | - | 0.50
3.1 | 交流弧焊机 | 台班 | 0.01 | - | - | 50.06 | 0.50
4 | 1+2+3小计 | - | - | - | - | - | 40.50
5 | 管理费 | - | - | - | - | - | 6.00
6 | 利润 | - | - | - | - | - | 1.88
综合单价 | [6 empty] | 48.38
表E.2.2-1 分部分项工程项目清单综合单价分析表
工程名称：电气工程 |  |  | 标段：1 |  |  | 第63页 共65页
项目编码 | 030410007001 | 项目名称 | 等电位端子箱、测试板 |  |  | 计量单位 | 台
项目特征 | 1.名称:总等电位
序号 | 费用项目 | 单位 | 数量 | 计算基础（元） | 费率（%） | 单价 （元） | 合价 （元）
1 | 人工费 | - | - | - | - | - | 9.97
1.1 | 普工 | 工日 | 0.011 | - | - | 138.5896 | 1.52
1.2 | 一般技工 | 工日 | 0.026 | - | - | 247.4815 | 6.43
1.3 | 高级技工 | 工日 | 0.006 | - | - | 336.5748 | 2.02
2 | 材料费 | - | - | - | - | - | 87.31
2.1 | 总等电位 | 个 | 1.005 | - | - | 85 | 85.43
2.2 | 绝缘电线 | m | 0.638 | - | - | 2.9005 | 1.85
2.3 | 其他材料费 | 元 | 0.03 | - | - | 1 | 0.03
3 | 施工机具使用费 | - | - | - | - | -
4 | 1+2+3小计 | - | - | - | - | - | 97.28
5 | 管理费 | - | - | - | - | - | 4.61
6 | 利润 | - | - | - | - | - | 1.45
综合单价 | [6 empty] | 103.34
表E.2.2-1 分部分项工程项目清单综合单价分析表
工程名称：电气工程 |  |  | 标段：1 |  |  | 第64页 共65页
项目编码 | 030410002001 | 项目名称 | 接地母线 |  |  | 计量单位 | m
项目特征 | 1.名称:接地母线 2.材质:热镀锌扁钢 3.规格:40*4 4.安装部位:户内
序号 | 费用项目 | 单位 | 数量 | 计算基础（元） | 费率（%） | 单价 （元） | 合价 （元）
1 | 人工费 | - | - | - | - | - | 12.97
1.1 | 普工 | 工日 | 0.017 | - | - | 138.5896 | 2.36
1.2 | 一般技工 | 工日 | 0.032 | - | - | 247.4815 | 7.92
1.3 | 高级技工 | 工日 | 0.008 | - | - | 336.5748 | 2.69
2 | 材料费 | - | - | - | - | - | 7.69
2.1 | 镀锌扁钢 | m | 1.05 | - | - | 6.42 | 6.74
2.2 | 低碳钢焊条 | kg | 0.018 | - | - | 6.8998 | 0.12
2.3 | 钢锯条 | 根 | 0.085 | - | - | 0.4356 | 0.04
2.4 | 调和漆 | kg | 0.004 | - | - | 11.4138 | 0.05
2.5 | 钢管保护管 | 根 | 0.085 | - | - | 8.2956 | 0.71
2.6 | 棉纱 | kg | 0.001 | - | - | 8.7806 | 0.01
2.7 | 其他材料费 | 元 | 0.02 | - | - | 1 | 0.02
3 | 施工机具使用费 | - | - | - | - | - | 0.50
3.1 | 交流弧焊机 | 台班 | 0.01 | - | - | 50.06 | 0.50
4 | 1+2+3小计 | - | - | - | - | - | 21.16
5 | 管理费 | - | - | - | - | - | 6.00
6 | 利润 | - | - | - | - | - | 1.88
综合单价 | [6 empty] | 29.04
表E.2.2-1 分部分项工程项目清单综合单价分析表
工程名称：电气工程 |  |  | 标段：1 |  |  | 第65页 共65页
项目编码 | 030416027001 | 项目名称 | 接地装置 |  |  | 计量单位 | 系统
项目特征 | 接地系统测试 接地网
序号 | 费用项目 | 单位 | 数量 | 计算基础（元） | 费率（%） | 单价 （元） | 合价 （元）
1 | 人工费 | - | - | - | - | - | 846.42
1.1 | 普工 | 工日 | 0.374 | - | - | 138.5896 | 51.83
1.2 | 一般技工 | 工日 | 1.95 | - | - | 247.4815 | 482.59
1.3 | 高级技工 | 工日 | 0.927 | - | - | 336.5748 | 312.00
2 | 材料费 | - | - | - | - | - | 29.59
2.1 | 白布 | kg | 0.459 | - | - | 5.2664 | 2.42
2.2 | 金属清洗剂 | kg | 1.173 | - | - | 11.2456 | 13.19
2.3 | 绝缘电线 | m | 4.641 | - | - | 2.9005 | 13.46
2.4 | 其他材料费 | 元 | 0.52 | - | - | 1 | 0.52
3 | 施工机具使用费 | - | - | - | - | - | 239.13
3.1 | 接地电阻测试仪 | 台班 | 4.374 | - | - | 54.67 | 239.13
4 | 1+2+3小计 | - | - | - | - | - | 1115.14
5 | 管理费 | - | - | - | - | - | 391.47
6 | 利润 | - | - | - | - | - | 122.73
综合单价 | [6 empty] | 1629.34

## 表E.3.1 措施项目清单计价表【电气工程 】4.4
表E.3.1 措施项目清单计价表
工程名称：电气工程 |  |  | 标段：1 | 第1页 共4页
序号 | 项目编码 | 项目名称 | 工作内容 | 价格(元) | 备注
|  | 通用措施项目 |  | 10756.43
1 | 031401009001 | 安全生产 | 施工现场安全施工所需的各项措施 | 7379.61
2 | 031401010001 | 文明施工 | 施工现场文明施工、绿色施工所需的各项措施 | 1272.35
3 | 031401011001 | 环境保护 | 施工现场为达到环保要求所需的各项措施 | 508.94
4 | 031401012001 | 临时设施 | 为进行建设工程施工所需的生活和生产用的临时建筑物、构筑物和其他临时设施。包括临时设施的搭设、移拆、维修、清理、拆除后恢复等，以及因修建临时设施应由承包人所负责的有关内容 | 1526.82
5 | 031401021001 | 冬雨季施工增加 | 在冬季或雨季施工，引起防寒、保温、防滑、防潮和排降雨雪等措施的增加，人工、施工机械效率降低等内容
6 | 031401020001 | 夜间施工增加费 | 因夜间或在地下室等特殊部位施工时，所采用照明设备的安拆、维护、照明用电及施工人员夜班补助、夜间施工劳动效率降低等内容
7 | 031401017001 | 特殊地区施工增加 | 在特殊地区(高温、高寒、高原、沙漠、戈壁、沿海、海洋等)及特殊施工环境(邻公路、邻铁路等)下施工时，弥补施工降效所需增加的内容
本页小计 |  |  |  | 10687.72 | -
注：措施项目清单费用构成详见本标准表E.3.2，大型机械进出场及安拆费用组成见本标准表E.3.4。
表E.3.1 措施项目清单计价表
工程名称：电气工程 |  |  | 标段：1 | 第2页 共4页
序号 | 项目编码 | 项目名称 | 工作内容 | 价格(元) | 备注
8 | 031401013001 | 二次搬运 | 因施工场地条件及施工程序限制而发生的材料、构配件、半成品等一次运输不能到达堆放地点，必须进行二次或多次搬运所发生的内容
9 | 031401015001 | 已完工程及设备保护 | 建设项目施工过程中直至竣工验收前，对已完工程及设备采取的必要保护措施
10 | 031401014001 | 既有建(构)筑物、设施保护 | 在工程施工过程中，对既有建筑物、构筑物及地上、地下设施进行的遮盖、封闭、隔离等必要临时保护措施
11 | 031401023001 | 按质论价 | 招标文件或施工合同有质量目标时，以达到质量目标为费用计列条件的施工措施投入。
12 | 031401024001 | 建筑工人实名制 | 施工现场对人员进行实名制管理，包括封闭式施工现场的进出场门禁系统和生物识别电子打卡设备，非封闭式施工现场的移动定位、电子围栏考勤管理设备，现场显示屏，实名制系统使用以及管理等。 | 68.71
本页小计 |  |  |  | 68.71 | -
注：措施项目清单费用构成详见本标准表E.3.2，大型机械进出场及安拆费用组成见本标准表E.3.4。
表E.3.1 措施项目清单计价表
工程名称：电气工程 |  |  | 标段：1 | 第3页 共4页
序号 | 项目编码 | 项目名称 | 工作内容 | 价格(元) | 备注
13 | 031401025001 | 特殊施工降效 | 1.城镇老旧小区改造项目、历史文化街区改造项目施工时，由于施工场地非封闭式，施工受行车、行人的干扰导致的人工、机械降效以及为了行车、行人安全发生的防护设施（不包括防护通道）与疏导人员。2.城镇老旧小区改造项目、历史文化街区改造项目施工时，为了不干扰住户的正常作息时间，每天的施工时长缩短而增加的施工降效。
14 | 031401026001 | 协管 | 城镇老旧小区改造项目、历史文化街区改造项目施工时，由承包人负责的监管协调违建拆除及恢复工作。
|  | 专业措施项目 |  | 788.90
15 | 031401001001 | 脚手架 | 搭设脚手架、斜道、上料平台，铺设安全网，铺(翻)脚手板，转运、改制、维修维护，拆除、堆放、整理，外运、归库等 | 788.90
16 | 031401002001 | 大型机械设备进出场及安拆 | 除垂直运输机械以外的大型机械安装、检测、试运转和拆卸，运进、运出施工现场的装卸和运输，轨道、固定装置的安装和拆除等
17 | 031401003001 | 临时专用防护棚 | 临时防护棚制作、安装、拆除
18 | 031401004001 | 施工操作平台 | 场地平整、基础及支墩砌筑、支架型钢搭设、铺设、拆除、清理
本页小计 |  |  |  | 788.90 | -
注：措施项目清单费用构成详见本标准表E.3.2，大型机械进出场及安拆费用组成见本标准表E.3.4。
表E.3.1 措施项目清单计价表
工程名称：电气工程 |  |  | 标段：1 | 第4页 共4页
序号 | 项目编码 | 项目名称 | 工作内容 | 价格(元) | 备注
19 | 031401005001 | 临时支撑架 | 临时支撑架制作、安装、拆除
20 | 031401006001 | 隧道内临时施工的通风、供水、供气、供电、照明及通信设施 | 通风、供水、供气、供电、照明及通信设施安装、拆除
21 | 031401007001 | 吊装加固 | 大型设备加固、吊装过程中临时加固，加固设施拆除、清理
22 | 031401008001 | 胎(模)具 | 制作、安装、拆除
23 | 031401016001 | 顶升、提升装置 | 安装、拆除
24 | 031401018001 | 安装与生产运行同时进行施工防护 | 火灾防护、噪声防护
25 | 031401019001 | 有害身体健康环境中施工防护 | 在施工过程中有害化合物防护、粉尘防护、有害气体防护、高浓度氧气防护
26 | 031401022001 | 其他措施 | 为保证工程施工正常进行所发生的措施
本页小计 |  |  |  |  | -
合 计 |  |  |  | 11545.33 | -
注：措施项目清单费用构成详见本标准表E.3.2，大型机械进出场及安拆费用组成见本标准表E.3.4。

## 表E.3.2 措施项目清单构成明细分析表【电气工程 】4.5
表E.3.2 措施项目清单构成明细分析表
工程名称：电气工程 | [5 empty] | 标段：1 |  |  |  | 第1页 共3页
序号 | 项目 编码 | 措施项目名称 | 计算 基础 | 费率 （%） | 价格 （元） | 价格构成明细（元） |  |  |  |  | 备注
[6 empty] | 人工费 | 材料费 | 施工机具 使用费 | 管理费 | 利润
|  | 通用措施项目 |  |  | 10756.43
1 | 031401009001 | 安全生产 | 254469.48 | 2.9 | 7379.61
2 | 031401010001 | 文明施工 | 254469.48 | 0.5 | 1272.35
3 | 031401011001 | 环境保护 | 254469.48 | 0.2 | 508.94
4 | 031401012001 | 临时设施 | 254469.48 | 0.6 | 1526.82
5 | 031401021001 | 冬雨季施工增加 | 254469.48
6 | 031401020001 | 夜间施工增加费 | 254469.48
7 | 031401017001 | 特殊地区施工增加 | 254469.48
8 | 031401013001 | 二次搬运 | 254469.48
9 | 031401015001 | 已完工程及设备保护 | 254469.48
10 | 031401014001 | 既有建(构)筑物、设施保护 | 254469.48
11 | 031401023001 | 按质论价 | 254469.48
12 | 031401024001 | 建筑工人实名制 | 254469.48 | 0.027 | 68.71
13 | 031401025001 | 特殊施工降效 | 254469.48
注:采用费率计价方式的，应分别填写“计算基础”“费率”“价格”列数值；采用总价计价方式的，可只填“价格”列数值。
表E.3.2 措施项目清单构成明细分析表
工程名称：电气工程 | [5 empty] | 标段：1 |  |  |  | 第2页 共3页
序号 | 项目 编码 | 措施项目名称 | 计算 基础 | 费率 （%） | 价格 （元） | 价格构成明细（元） |  |  |  |  | 备注
[6 empty] | 人工费 | 材料费 | 施工机具 使用费 | 管理费 | 利润
14 | 031401026001 | 协管 | 254469.48
|  | 专业措施项目 |  |  | 788.90
15 | 031401001001 | 脚手架 |  |  | 788.90
16 | 031401002001 | 大型机械设备进出场及安拆
17 | 031401003001 | 临时专用防护棚
18 | 031401004001 | 施工操作平台
19 | 031401005001 | 临时支撑架
20 | 031401006001 | 隧道内临时施工的通风、供水、供气、供电、照明及通信设施
21 | 031401007001 | 吊装加固
22 | 031401008001 | 胎(模)具
23 | 031401016001 | 顶升、提升装置
24 | 031401018001 | 安装与生产运行同时进行施工防护
注:采用费率计价方式的，应分别填写“计算基础”“费率”“价格”列数值；采用总价计价方式的，可只填“价格”列数值。
表E.3.2 措施项目清单构成明细分析表
工程名称：电气工程 | [5 empty] | 标段：1 |  |  |  | 第3页 共3页
序号 | 项目 编码 | 措施项目名称 | 计算 基础 | 费率 （%） | 价格 （元） | 价格构成明细（元） |  |  |  |  | 备注
[6 empty] | 人工费 | 材料费 | 施工机具 使用费 | 管理费 | 利润
25 | 031401019001 | 有害身体健康环境中施工防护
26 | 031401022001 | 其他措施 | 254469.48
合计 |  |  |  |  | 11545.33 | [5 empty] | -
注:采用费率计价方式的，应分别填写“计算基础”“费率”“价格”列数值；采用总价计价方式的，可只填“价格”列数值。

## 表E.4.1 其他项目清单计价表【电气工程 】4.6
表E.4.1 其他项目清单计价表
工程名称：电气工程 |  |  | 标段：1 |  | 第1页 共1页
序号 | 项目名称 | 暂估(暂定) 金额(元) | 结算(确定) 金额(元) | 调整金额± (元) | 备注
1 | 暂列金额 |  |  |  | 详见本标准表E.4.2
2 | 专业工程暂估价 |  |  |  | 详见本标准表E.4.3
3 | 计日工 |  |  |  | 详见本标准表E.4.4
4 | 总承包服务费 |  |  |  | 详见本标准表E.4.5
5 | 合同中约定的其他项目
合 计 |  |  |  |  | -

## 表E.4.2 暂列金额明细表【电气工程 】4.7
表E.4.2 暂列金额明细表
工程名称：电气工程 |  |  |  | 标段：1 |  |  | 第1页 共1页
序号 | 项目名称 | 计算基础 | 费率(%) | 暂定金额(元) | 确定金额(元) | 调整金额±(元) | 备注
1 | 合同价格调整暂列金额
2 | 未确定工程暂列金额
3 | 未确定服务暂列金额
4 | 未确定其他暂列金额
本页小计 |  | - | - |  |  |  | -
合 计 |  | - | - |  |  |  | -
注：1 本表由招标人填写“暂定金额”总额，采用费率计价方式计算暂定金额的，应分别填写“计算基础”“费率”，并计算填写“暂定金额”；采用总价计价方式计算暂定金额的，可直接填写“暂定金额”； 2 投标人应将上述暂定金额填写并计入投标总价； 3 结算时应按合同约定计算并填写“确定金额”。

## 表E.5.1 增值税计价表【电气工程 】4.8
表E.5.1 增值税计价表
工程名称：电气工程 |  |  | 标段：1 |  | 第1页 共1页
序号 | 项目名称 | 计算基础说明 | 计算基础 | 税率(%) | 金额（元）
1 | 增值税 | 分部分项合计+措施项目合计+其他项目合计-专业工程暂估价-(除税甲供材料费+除税甲供设备费) | 602622.88 | 9 | 54236.06
合计 |  |  |  |  | 54236.06

## 表E.1.1-3 单位工程汇总表【弱电系统 】5.1
表E.1.1-3 单位工程汇总表
单位工程名称：弱电系统 | 标段：1 | 第1页 共1页
序号 | 项目内容 | 金额(元)
1 | 分部分项工程 | 13453.54
1.1 | 弱电 | 13453.54
2 | 措施项目 | 386.82
2.1 | 其中：安全生产 | 213.91
3 | 其他项目
3.1 | 其中：暂列金额
3.2 | 其中：专业工程暂估价
3.3 | 其中：计日工
3.4 | 其中：总承包服务费
3.5 | 其中：合同中约定的其他项目
4 | 增值税 | 1245.63
合 计 |  | 15085.99
注：1 专业工程暂估价为已含税价格，在计算增值税计算基础时不应包含专业工程暂估价金额； 2 本表适用以单项工程、单位工程等为工程量清单编制对象的工程。

## 表E.2.1 分部分项工程项目清单计价表【弱电系统 】5.2
表E.2.1 分部分项工程项目清单计价表
工程名称：弱电系统 |  |  |  | 标段：1 |  |  | 第1页 共3页
序号 | 项目编码 | 项目名称 | 项目特征描述 | 计量 单位 | 工程量 | 金额（元）
[6 empty] | 综合单价 | 合价 | 其中
材料暂估价
|  | 弱电 |  |  |  |  | 13453.54
1 | 030506007001 | 出入口控制设备 | 1.名称:人脸门禁一体机 2.安装方式:距地1.40m暗装 | 台 | 4 | 1541.17 | 6164.68
2 | 030506007002 | 出入口控制设备 | 安装、调试出入口门禁控制器(单门)，电动感应门均加设门禁系统（同该楼原门禁系统）（火灾时，系统自动解除门禁锁定） | 台 | 1 | 740.97 | 740.97
3 | 030506007003 | 出入口控制设备 | 1.名称:增设门禁系统（火灾时，系统自动解除门禁锁定），具体要求详见图纸 | 台 | 1 | 834.01 | 834.01
4 | 030506008001 | 出入口执行机构设备 | 1.名称:电控锁 2.安装方式:距地0.80m暗装 | 台 | 3 | 175.84 | 527.52
5 | 030506008002 | 出入口执行机构设备 | 1.名称:自动执行器 2.安装方式:底边距门头上口0.2m暗装 | 台 | 2 | 201.76 | 403.52
6 | 030405001002 | 低压电气开关 | 1.名称:断路器 2.型号:VigiDPN-C16A,30mA | 个 | 2 | 203.80 | 407.60
7 | 030904008002 | 消防模块箱(端子箱、手报箱) | 1.名称:切非模块箱（含消防切断模块） 2.安装方式:底边距门头上口0.3m暗装 | 台 | 5 | 345.69 | 1728.45
本页小计 | [6 empty] | 10806.75
表E.2.1 分部分项工程项目清单计价表
工程名称：弱电系统 |  |  |  | 标段：1 |  |  | 第2页 共3页
序号 | 项目编码 | 项目名称 | 项目特征描述 | 计量 单位 | 工程量 | 金额（元）
[6 empty] | 综合单价 | 合价 | 其中
材料暂估价
8 | 030506001001 | 入侵探测器 | 1.名称:红外微波双鉴探测器 2.:底边距门头上口0.2m明装 | 套 | 1 | 150.07 | 150.07
9 | 030412001001 | 配管 | 1.名称:配管 2.材质:紧定式镀锌电线钢管 3.规格:DN25 4.配置形式:暗配 | m | 75.85 | 13.75 | 1042.94
10 | 030412001002 | 配管 | 1.名称:配管 2.材质:紧定式镀锌电线钢管 3.规格:DN20 4.配置形式:暗配 | m | 20 | 9.96 | 199.20
11 | 030502003001 | 双绞线缆 | 1.名称:双绞线 2.类别:CAT6 3.敷设方式:管内敷设 | m | 28 | 4.76 | 133.28
12 | 030412004001 | 配线 | 1.名称:配线 2.配线形式:管内穿线 3.型号:RVV2*1.0 4.材质:铜芯 | m | 28 | 4.69 | 131.32
13 | 030412004003 | 配线 | 1.名称:配线 2.配线形式:管内穿线 3.型号:RVV2*1.5 4.材质:铜芯 | m | 28.5 | 6.24 | 177.84
14 | 030412004005 | 配线 | 1.名称:配线 2.配线形式:管内穿线 3.型号:RVV4*1.0 4.材质:铜芯 | m | 20 | 7.80 | 156.00
15 | 030412004002 | 配线 | 1.名称:配线 2.配线形式:管内穿线 3.型号:BV2.5mm2 4.材质:铜芯 | m | 61.35 | 4.19 | 257.06
本页小计 | [6 empty] | 2247.71
表E.2.1 分部分项工程项目清单计价表
工程名称：弱电系统 |  |  |  | 标段：1 |  |  | 第3页 共3页
序号 | 项目编码 | 项目名称 | 项目特征描述 | 计量 单位 | 工程量 | 金额（元）
[6 empty] | 综合单价 | 合价 | 其中
材料暂估价
16 | 030412004004 | 配线 | 1.名称:配线 2.配线形式:管内穿线 3.型号:NHBV2.5mm2 4.材质:铜芯 | m | 57 | 4.35 | 247.95
17 | 030412006001 | 接线盒 | 1.名称:接线盒 2.材质:钢质 3.安装形式:暗装 | 个 | 17 | 8.89 | 151.13
本页小计 | [6 empty] | 399.08
合计 | [6 empty] | 13453.54

## 表E.2.2-1 分部分项工程项目清单综合单价分析表【5.3
表E.2.2-1 分部分项工程项目清单综合单价分析表
工程名称：弱电系统 |  |  | 标段：1 |  |  | 第1页 共18页
项目编码 | 030506007001 | 项目名称 | 出入口控制设备 |  |  | 计量单位 | 台
项目特征 | 1.名称:人脸门禁一体机 2.安装方式:距地1.40m暗装
序号 | 费用项目 | 单位 | 数量 | 计算基础（元） | 费率（%） | 单价 （元） | 合价 （元）
1 | 人工费 | - | - | - | - | - | 127.62
1.1 | 普工 | 工日 | 0.178 | - | - | 138.5896 | 24.67
1.2 | 一般技工 | 工日 | 0.416 | - | - | 247.4815 | 102.95
2 | 材料费 | - | - | - | - | - | 1333.75
2.1 | 人脸门禁一体机 | 台 | 1 | - | - | 1330.82 | 1330.82
2.2 | 脱脂棉 | kg | 0.025 | - | - | 13.1759 | 0.33
2.3 | 多功能上光清洁剂 | 盒 | 0.14 | - | - | 17.5613 | 2.46
2.4 | 其他材料费 | 元 | 0.14 | - | - | 1 | 0.14
3 | 施工机具使用费 | - | - | - | - | - | 2.28
3.1 | 工业用真有效值万用表 | 台班 | 0.4 | - | - | 5.69 | 2.28
4 | 1+2+3小计 | - | - | - | - | - | 1463.65
5 | 管理费 | - | - | - | - | - | 59.02
6 | 利润 | - | - | - | - | - | 18.50
综合单价 | [6 empty] | 1541.17
表E.2.2-1 分部分项工程项目清单综合单价分析表
工程名称：弱电系统 |  |  | 标段：1 |  |  | 第2页 共18页
项目编码 | 030506007002 | 项目名称 | 出入口控制设备 |  |  | 计量单位 | 台
项目特征 | 安装、调试出入口门禁控制器(单门)，电动感应门均加设门禁系统（同该楼原门禁系统）（火灾时，系统自动解除门禁锁定）
序号 | 费用项目 | 单位 | 数量 | 计算基础（元） | 费率（%） | 单价 （元） | 合价 （元）
1 | 人工费 | - | - | - | - | - | 70.89
1.1 | 普工 | 工日 | 0.099 | - | - | 138.5896 | 13.72
1.2 | 一般技工 | 工日 | 0.231 | - | - | 247.4815 | 57.17
2 | 材料费 | - | - | - | - | - | 625.87
2.1 | 脱脂棉 | kg | 0.015 | - | - | 13.1759 | 0.20
2.2 | 多功能上光清洁剂 | 盒 | 0.108 | - | - | 17.5613 | 1.90
2.3 | 门禁 | 台 | 1 | - | - | 593.9556 | 593.96
2.4 | 其他材料费 | 元 | 29.81 | - | - | 1 | 29.81
3 | 施工机具使用费 | - | - | - | - | - | 1.14
3.1 | 工业用真有效值万用表 | 台班 | 0.2 | - | - | 5.69 | 1.14
4 | 1+2+3小计 | - | - | - | - | - | 697.90
5 | 管理费 | - | - | - | - | - | 32.79
6 | 利润 | - | - | - | - | - | 10.28
综合单价 | [6 empty] | 740.97
表E.2.2-1 分部分项工程项目清单综合单价分析表
工程名称：弱电系统 |  |  | 标段：1 |  |  | 第3页 共18页
项目编码 | 030506007003 | 项目名称 | 出入口控制设备 |  |  | 计量单位 | 台
项目特征 | 1.名称:增设门禁系统（火灾时，系统自动解除门禁锁定），具体要求详见图纸
序号 | 费用项目 | 单位 | 数量 | 计算基础（元） | 费率（%） | 单价 （元） | 合价 （元）
1 | 人工费 | - | - | - | - | - | 127.62
1.1 | 普工 | 工日 | 0.178 | - | - | 138.5896 | 24.67
1.2 | 一般技工 | 工日 | 0.416 | - | - | 247.4815 | 102.95
2 | 材料费 | - | - | - | - | - | 626.59
2.1 | 脱脂棉 | kg | 0.025 | - | - | 13.1759 | 0.33
2.2 | 多功能上光清洁剂 | 盒 | 0.14 | - | - | 17.5613 | 2.46
2.3 | 门禁 | 台 | 1 | - | - | 593.9556 | 593.96
2.4 | 其他材料费 | 元 | 29.84 | - | - | 1 | 29.84
3 | 施工机具使用费 | - | - | - | - | - | 2.28
3.1 | 工业用真有效值万用表 | 台班 | 0.4 | - | - | 5.69 | 2.28
4 | 1+2+3小计 | - | - | - | - | - | 756.49
5 | 管理费 | - | - | - | - | - | 59.02
6 | 利润 | - | - | - | - | - | 18.50
综合单价 | [6 empty] | 834.01
表E.2.2-1 分部分项工程项目清单综合单价分析表
工程名称：弱电系统 |  |  | 标段：1 |  |  | 第4页 共18页
项目编码 | 030506008001 | 项目名称 | 出入口执行机构设备 |  |  | 计量单位 | 台
项目特征 | 1.名称:电控锁 2.安装方式:距地0.80m暗装
序号 | 费用项目 | 单位 | 数量 | 计算基础（元） | 费率（%） | 单价 （元） | 合价 （元）
1 | 人工费 | - | - | - | - | - | 24.90
1.1 | 普工 | 工日 | 0.035 | - | - | 138.5896 | 4.85
1.2 | 一般技工 | 工日 | 0.081 | - | - | 247.4815 | 20.05
2 | 材料费 | - | - | - | - | - | 135.64
2.1 | 电控锁 | 台 | 1 | - | - | 133.08 | 133.08
2.2 | 脱脂棉 | kg | 0.025 | - | - | 13.1759 | 0.33
2.3 | 多功能上光清洁剂 | 盒 | 0.12 | - | - | 17.5613 | 2.11
2.4 | 其他材料费 | 元 | 0.12 | - | - | 1 | 0.12
3 | 施工机具使用费 | - | - | - | - | - | 0.17
3.1 | 工业用真有效值万用表 | 台班 | 0.03 | - | - | 5.69 | 0.17
4 | 1+2+3小计 | - | - | - | - | - | 160.71
5 | 管理费 | - | - | - | - | - | 11.52
6 | 利润 | - | - | - | - | - | 3.61
综合单价 | [6 empty] | 175.84
表E.2.2-1 分部分项工程项目清单综合单价分析表
工程名称：弱电系统 |  |  | 标段：1 |  |  | 第5页 共18页
项目编码 | 030506008002 | 项目名称 | 出入口执行机构设备 |  |  | 计量单位 | 台
项目特征 | 1.名称:自动执行器 2.安装方式:底边距门头上口0.2m暗装
序号 | 费用项目 | 单位 | 数量 | 计算基础（元） | 费率（%） | 单价 （元） | 合价 （元）
1 | 人工费 | - | - | - | - | - | 14.15
1.1 | 普工 | 工日 | 0.02 | - | - | 138.5896 | 2.77
1.2 | 一般技工 | 工日 | 0.046 | - | - | 247.4815 | 11.38
2 | 材料费 | - | - | - | - | - | 179.02
2.1 | 自动执行器 | 台 | 1 | - | - | 177.44 | 177.44
2.2 | 脱脂棉 | kg | 0.014 | - | - | 13.1759 | 0.18
2.3 | 多功能上光清洁剂 | 盒 | 0.075 | - | - | 17.5613 | 1.32
2.4 | 其他材料费 | 元 | 0.08 | - | - | 1 | 0.08
3 | 施工机具使用费 | - | - | - | - | -
4 | 1+2+3小计 | - | - | - | - | - | 193.17
5 | 管理费 | - | - | - | - | - | 6.54
6 | 利润 | - | - | - | - | - | 2.05
综合单价 | [6 empty] | 201.76
表E.2.2-1 分部分项工程项目清单综合单价分析表
工程名称：弱电系统 |  |  | 标段：1 |  |  | 第6页 共18页
项目编码 | 030405001002 | 项目名称 | 低压电气开关 |  |  | 计量单位 | 个
项目特征 | 1.名称:断路器 2.型号:VigiDPN-C16A,30mA
序号 | 费用项目 | 单位 | 数量 | 计算基础（元） | 费率（%） | 单价 （元） | 合价 （元）
1 | 人工费 | - | - | - | - | - | 16.25
1.1 | 普工 | 工日 | 0.018 | - | - | 138.5896 | 2.49
1.2 | 一般技工 | 工日 | 0.042 | - | - | 247.4815 | 10.39
1.3 | 高级技工 | 工日 | 0.01 | - | - | 336.5748 | 3.37
2 | 材料费 | - | - | - | - | - | 177.67
2.1 | 断路器 | 只 | 1 | - | - | 177.44 | 177.44
2.2 | 镀锌半圆头螺钉 | 十个 | 0.204 | - | - | 1.1087 | 0.23
3 | 施工机具使用费 | - | - | - | - | -
4 | 1+2+3小计 | - | - | - | - | - | 193.92
5 | 管理费 | - | - | - | - | - | 7.52
6 | 利润 | - | - | - | - | - | 2.36
综合单价 | [6 empty] | 203.80
表E.2.2-1 分部分项工程项目清单综合单价分析表
工程名称：弱电系统 |  |  | 标段：1 |  |  | 第7页 共18页
项目编码 | 030904008002 | 项目名称 | 消防模块箱(端子箱、手报箱) |  |  | 计量单位 | 台
项目特征 | 1.名称:切非模块箱（含消防切断模块） 2.安装方式:底边距门头上口0.3m暗装
序号 | 费用项目 | 单位 | 数量 | 计算基础（元） | 费率（%） | 单价 （元） | 合价 （元）
1 | 人工费 | - | - | - | - | - | 89.43
1.1 | 普工 | 工日 | 0.097 | - | - | 138.5896 | 13.44
1.2 | 一般技工 | 工日 | 0.254 | - | - | 247.4815 | 62.86
1.3 | 高级技工 | 工日 | 0.039 | - | - | 336.5748 | 13.13
2 | 材料费 | - | - | - | - | - | 193.55
2.1 | 切非模块箱（含消防切断模块） | 台 | 1 | - | - | 177.44 | 177.44
2.2 | 镀锌扁钢 | kg | 0.63 | - | - | 6.1771 | 3.89
2.3 | 膨胀螺栓 | 套 | 4.12 | - | - | 0.3168 | 1.31
2.4 | 低碳钢焊条 | kg | 0.045 | - | - | 6.8998 | 0.31
2.5 | 焊锡 | kg | 0.02 | - | - | 45.6653 | 0.91
2.6 | 焊锡膏 | kg | 0.006 | - | - | 52.6938 | 0.32
2.7 | 防锈漆 | kg | 0.027 | - | - | 12.5622 | 0.34
2.8 | 调和漆 | kg | 0.045 | - | - | 11.4138 | 0.51
2.9 | 接地编织铜线 | m | 0.5 | - | - | 11.3545 | 5.68
2.10 | 铜接线端子 | 个 | 2.03 | - | - | 1.1681 | 2.37
2.11 | 其他材料费 | 元 | 0.47 | - | - | 1 | 0.47
表E.2.2-1 分部分项工程项目清单综合单价分析表
工程名称：弱电系统 |  |  | 标段：1 |  |  | 第8页 共18页
3 | 施工机具使用费 | - | - | - | - | - | 8.38
3.1 | 电焊机(综合) | 台班 | 0.15 | - | - | 55.89 | 8.38
4 | 1+2+3小计 | - | - | - | - | - | 291.36
5 | 管理费 | - | - | - | - | - | 41.36
6 | 利润 | - | - | - | - | - | 12.97
综合单价 | [6 empty] | 345.69
表E.2.2-1 分部分项工程项目清单综合单价分析表
工程名称：弱电系统 |  |  | 标段：1 |  |  | 第9页 共18页
项目编码 | 030506001001 | 项目名称 | 入侵探测器 |  |  | 计量单位 | 套
项目特征 | 1.名称:红外微波双鉴探测器 2.:底边距门头上口0.2m明装
序号 | 费用项目 | 单位 | 数量 | 计算基础（元） | 费率（%） | 单价 （元） | 合价 （元）
1 | 人工费 | - | - | - | - | - | 22.74
1.1 | 普工 | 工日 | 0.032 | - | - | 138.5896 | 4.43
1.2 | 一般技工 | 工日 | 0.074 | - | - | 247.4815 | 18.31
2 | 材料费 | - | - | - | - | - | 113.23
2.1 | 红外微波双鉴探测器 | 套 | 1 | - | - | 110.9 | 110.90
2.2 | 脱脂棉 | kg | 0.022 | - | - | 13.1759 | 0.29
2.3 | 多功能上光清洁剂 | 盒 | 0.11 | - | - | 17.5613 | 1.93
2.4 | 其他材料费 | 元 | 0.11 | - | - | 1 | 0.11
3 | 施工机具使用费 | - | - | - | - | - | 0.28
3.1 | 工业用真有效值万用表 | 台班 | 0.05 | - | - | 5.69 | 0.28
4 | 1+2+3小计 | - | - | - | - | - | 136.25
5 | 管理费 | - | - | - | - | - | 10.52
6 | 利润 | - | - | - | - | - | 3.30
综合单价 | [6 empty] | 150.07
表E.2.2-1 分部分项工程项目清单综合单价分析表
工程名称：弱电系统 |  |  | 标段：1 |  |  | 第10页 共18页
项目编码 | 030412001001 | 项目名称 | 配管 |  |  | 计量单位 | m
项目特征 | 1.名称:配管 2.材质:紧定式镀锌电线钢管 3.规格:DN25 4.配置形式:暗配
序号 | 费用项目 | 单位 | 数量 | 计算基础（元） | 费率（%） | 单价 （元） | 合价 （元）
1 | 人工费 | - | - | - | - | - | 4.32
1.1 | 普工 | 工日 | 0.0084 | - | - | 138.5896 | 1.16
1.2 | 一般技工 | 工日 | 0.0103 | - | - | 247.4815 | 2.55
1.3 | 高级技工 | 工日 | 0.0018 | - | - | 336.5748 | 0.61
2 | 材料费 | - | - | - | - | - | 6.80
2.1 | 紧定式镀锌电线钢管 | m | 1.03 | - | - | 4.44 | 4.57
2.2 | 镀锌铁丝 | kg | 0.005 | - | - | 4.9496 | 0.02
2.3 | 钢锯条 | 根 | 0.018 | - | - | 0.4356 | 0.01
2.4 | 镀锌管箍 | 个 | 0.1545 | - | - | 3.049 | 0.47
2.5 | 绝缘电线 | m | 0.2878 | - | - | 4.2072 | 1.21
2.6 | 镀锌地线夹 | 套 | 0.8248 | - | - | 0.5247 | 0.43
2.7 | 塑料护口(电线管用) | 个 | 0.1552 | - | - | 0.2574 | 0.04
2.8 | 其他材料费 | 元 | 0.05 | - | - | 1 | 0.05
3 | 施工机具使用费 | - | - | - | - | -
4 | 1+2+3小计 | - | - | - | - | - | 11.12
5 | 管理费 | - | - | - | - | - | 2.00
6 | 利润 | - | - | - | - | - | 0.63
综合单价 | [6 empty] | 13.75
表E.2.2-1 分部分项工程项目清单综合单价分析表
工程名称：弱电系统 |  |  | 标段：1 |  |  | 第11页 共18页
项目编码 | 030412001002 | 项目名称 | 配管 |  |  | 计量单位 | m
项目特征 | 1.名称:配管 2.材质:紧定式镀锌电线钢管 3.规格:DN20 4.配置形式:暗配
序号 | 费用项目 | 单位 | 数量 | 计算基础（元） | 费率（%） | 单价 （元） | 合价 （元）
1 | 人工费 | - | - | - | - | - | 2.85
1.1 | 普工 | 工日 | 0.0055 | - | - | 138.5896 | 0.76
1.2 | 一般技工 | 工日 | 0.0068 | - | - | 247.4815 | 1.68
1.3 | 高级技工 | 工日 | 0.0012 | - | - | 336.5748 | 0.40
2 | 材料费 | - | - | - | - | - | 5.38
2.1 | 紧定式镀锌电线钢管 | m | 1.03 | - | - | 3.77 | 3.88
2.2 | 镀锌铁丝 | kg | 0.006 | - | - | 4.9496 | 0.03
2.3 | 钢锯条 | 根 | 0.026 | - | - | 0.4356 | 0.01
2.4 | 镀锌管箍 | 个 | 0.1854 | - | - | 1.2869 | 0.24
2.5 | 绝缘电线 | m | 0.2032 | - | - | 4.2072 | 0.85
2.6 | 镀锌地线夹 | 套 | 0.8248 | - | - | 0.3465 | 0.29
2.7 | 塑料护口(电线管用) | 个 | 0.4124 | - | - | 0.1188 | 0.05
2.8 | 其他材料费 | 元 | 0.03 | - | - | 1 | 0.03
3 | 施工机具使用费 | - | - | - | - | -
4 | 1+2+3小计 | - | - | - | - | - | 8.23
5 | 管理费 | - | - | - | - | - | 1.32
6 | 利润 | - | - | - | - | - | 0.41
综合单价 | [6 empty] | 9.96
表E.2.2-1 分部分项工程项目清单综合单价分析表
工程名称：弱电系统 |  |  | 标段：1 |  |  | 第12页 共18页
项目编码 | 030502003001 | 项目名称 | 双绞线缆 |  |  | 计量单位 | m
项目特征 | 1.名称:双绞线 2.类别:CAT6 3.敷设方式:管内敷设
序号 | 费用项目 | 单位 | 数量 | 计算基础（元） | 费率（%） | 单价 （元） | 合价 （元）
1 | 人工费 | - | - | - | - | - | 0.88
1.1 | 普工 | 工日 | 0.001 | - | - | 138.5896 | 0.14
1.2 | 一般技工 | 工日 | 0.003 | - | - | 247.4815 | 0.74
2 | 材料费 | - | - | - | - | - | 3.31
2.1 | 双绞线缆 | m | 1.05 | - | - | 3.11 | 3.27
2.2 | 棉纱头 | kg | 0.006 | - | - | 6.1078 | 0.04
3 | 施工机具使用费 | - | - | - | - | - | 0.03
3.1 | 工业用真有效值万用表 | 台班 | 0.001 | - | - | 5.69 | 0.01
3.2 | 对讲机(一对) | 台班 | 0.005 | - | - | 4.21 | 0.02
4 | 1+2+3小计 | - | - | - | - | - | 4.22
5 | 管理费 | - | - | - | - | - | 0.41
6 | 利润 | - | - | - | - | - | 0.13
综合单价 | [6 empty] | 4.76
表E.2.2-1 分部分项工程项目清单综合单价分析表
工程名称：弱电系统 |  |  | 标段：1 |  |  | 第13页 共18页
项目编码 | 030412004001 | 项目名称 | 配线 |  |  | 计量单位 | m
项目特征 | 1.名称:配线 2.配线形式:管内穿线 3.型号:RVV2*1.0 4.材质:铜芯
序号 | 费用项目 | 单位 | 数量 | 计算基础（元） | 费率（%） | 单价 （元） | 合价 （元）
1 | 人工费 | - | - | - | - | - | 0.74
1.1 | 普工 | 工日 | 0.0013 | - | - | 138.5896 | 0.18
1.2 | 一般技工 | 工日 | 0.0017 | - | - | 247.4815 | 0.42
1.3 | 高级技工 | 工日 | 0.0004 | - | - | 336.5748 | 0.13
2 | 材料费 | - | - | - | - | - | 3.50
2.1 | 铜芯多股绝缘导线 | m | 1.08 | - | - | 3.12 | 3.37
2.2 | 汽油 | kg | 0.006 | - | - | 8.1174 | 0.05
2.3 | 塑料胶布带 | 卷 | 0.009 | - | - | 3.0787 | 0.03
2.4 | 锡基钎料 | kg | 0.001 | - | - | 36.1125 | 0.04
2.5 | 棉纱 | kg | 0.002 | - | - | 8.7806 | 0.02
2.6 | 其他材料费 | 元 | -0.01 | - | - | 1 | -0.01
3 | 施工机具使用费 | - | - | - | - | -
4 | 1+2+3小计 | - | - | - | - | - | 4.24
5 | 管理费 | - | - | - | - | - | 0.34
6 | 利润 | - | - | - | - | - | 0.11
综合单价 | [6 empty] | 4.69
表E.2.2-1 分部分项工程项目清单综合单价分析表
工程名称：弱电系统 |  |  | 标段：1 |  |  | 第14页 共18页
项目编码 | 030412004003 | 项目名称 | 配线 |  |  | 计量单位 | m
项目特征 | 1.名称:配线 2.配线形式:管内穿线 3.型号:RVV2*1.5 4.材质:铜芯
序号 | 费用项目 | 单位 | 数量 | 计算基础（元） | 费率（%） | 单价 （元） | 合价 （元）
1 | 人工费 | - | - | - | - | - | 0.84
1.1 | 普工 | 工日 | 0.0013 | - | - | 138.5896 | 0.18
1.2 | 一般技工 | 工日 | 0.0021 | - | - | 247.4815 | 0.52
1.3 | 高级技工 | 工日 | 0.0004 | - | - | 336.5748 | 0.13
2 | 材料费 | - | - | - | - | - | 4.89
2.1 | 铜芯多股绝缘导线 | m | 1.08 | - | - | 4.4 | 4.75
2.2 | 汽油 | kg | 0.006 | - | - | 8.1174 | 0.05
2.3 | 塑料胶布带 | 卷 | 0.011 | - | - | 3.0787 | 0.03
2.4 | 锡基钎料 | kg | 0.001 | - | - | 36.1125 | 0.04
2.5 | 棉纱 | kg | 0.002 | - | - | 8.7806 | 0.02
3 | 施工机具使用费 | - | - | - | - | -
4 | 1+2+3小计 | - | - | - | - | - | 5.73
5 | 管理费 | - | - | - | - | - | 0.39
6 | 利润 | - | - | - | - | - | 0.12
综合单价 | [6 empty] | 6.24
表E.2.2-1 分部分项工程项目清单综合单价分析表
工程名称：弱电系统 |  |  | 标段：1 |  |  | 第15页 共18页
项目编码 | 030412004005 | 项目名称 | 配线 |  |  | 计量单位 | m
项目特征 | 1.名称:配线 2.配线形式:管内穿线 3.型号:RVV4*1.0 4.材质:铜芯
序号 | 费用项目 | 单位 | 数量 | 计算基础（元） | 费率（%） | 单价 （元） | 合价 （元）
1 | 人工费 | - | - | - | - | - | 0.84
1.1 | 普工 | 工日 | 0.0013 | - | - | 138.5896 | 0.18
1.2 | 一般技工 | 工日 | 0.0021 | - | - | 247.4815 | 0.52
1.3 | 高级技工 | 工日 | 0.0004 | - | - | 336.5748 | 0.13
2 | 材料费 | - | - | - | - | - | 6.45
2.1 | 铜芯多股绝缘导线 | m | 1.08 | - | - | 5.82 | 6.29
2.2 | 汽油 | kg | 0.007 | - | - | 8.1174 | 0.06
2.3 | 塑料胶布带 | 卷 | 0.014 | - | - | 3.0787 | 0.04
2.4 | 锡基钎料 | kg | 0.001 | - | - | 36.1125 | 0.04
2.5 | 棉纱 | kg | 0.002 | - | - | 8.7806 | 0.02
3 | 施工机具使用费 | - | - | - | - | -
4 | 1+2+3小计 | - | - | - | - | - | 7.29
5 | 管理费 | - | - | - | - | - | 0.39
6 | 利润 | - | - | - | - | - | 0.12
综合单价 | [6 empty] | 7.80
表E.2.2-1 分部分项工程项目清单综合单价分析表
工程名称：弱电系统 |  |  | 标段：1 |  |  | 第16页 共18页
项目编码 | 030412004002 | 项目名称 | 配线 |  |  | 计量单位 | m
项目特征 | 1.名称:配线 2.配线形式:管内穿线 3.型号:BV2.5mm2 4.材质:铜芯
序号 | 费用项目 | 单位 | 数量 | 计算基础（元） | 费率（%） | 单价 （元） | 合价 （元）
1 | 人工费 | - | - | - | - | - | 0.74
1.1 | 普工 | 工日 | 0.001 | - | - | 138.5896 | 0.14
1.2 | 一般技工 | 工日 | 0.0019 | - | - | 247.4815 | 0.47
1.3 | 高级技工 | 工日 | 0.0004 | - | - | 336.5748 | 0.13
2 | 材料费 | - | - | - | - | - | 3.00
2.1 | 绝缘电线 | m | 1.16 | - | - | 2.48 | 2.88
2.2 | 汽油 | kg | 0.005 | - | - | 8.1174 | 0.04
2.3 | 塑料胶布带 | 卷 | 0.007 | - | - | 3.0787 | 0.02
2.4 | 锡基钎料 | kg | 0.001 | - | - | 36.1125 | 0.04
2.5 | 棉纱 | kg | 0.002 | - | - | 8.7806 | 0.02
3 | 施工机具使用费 | - | - | - | - | -
4 | 1+2+3小计 | - | - | - | - | - | 3.74
5 | 管理费 | - | - | - | - | - | 0.34
6 | 利润 | - | - | - | - | - | 0.11
综合单价 | [6 empty] | 4.19
表E.2.2-1 分部分项工程项目清单综合单价分析表
工程名称：弱电系统 |  |  | 标段：1 |  |  | 第17页 共18页
项目编码 | 030412004004 | 项目名称 | 配线 |  |  | 计量单位 | m
项目特征 | 1.名称:配线 2.配线形式:管内穿线 3.型号:NHBV2.5mm2 4.材质:铜芯
序号 | 费用项目 | 单位 | 数量 | 计算基础（元） | 费率（%） | 单价 （元） | 合价 （元）
1 | 人工费 | - | - | - | - | - | 0.74
1.1 | 普工 | 工日 | 0.001 | - | - | 138.5896 | 0.14
1.2 | 一般技工 | 工日 | 0.0019 | - | - | 247.4815 | 0.47
1.3 | 高级技工 | 工日 | 0.0004 | - | - | 336.5748 | 0.13
2 | 材料费 | - | - | - | - | - | 3.16
2.1 | 绝缘电线 | m | 1.16 | - | - | 2.62 | 3.04
2.2 | 汽油 | kg | 0.005 | - | - | 8.1174 | 0.04
2.3 | 塑料胶布带 | 卷 | 0.007 | - | - | 3.0787 | 0.02
2.4 | 锡基钎料 | kg | 0.001 | - | - | 36.1125 | 0.04
2.5 | 棉纱 | kg | 0.002 | - | - | 8.7806 | 0.02
3 | 施工机具使用费 | - | - | - | - | -
4 | 1+2+3小计 | - | - | - | - | - | 3.90
5 | 管理费 | - | - | - | - | - | 0.34
6 | 利润 | - | - | - | - | - | 0.11
综合单价 | [6 empty] | 4.35
表E.2.2-1 分部分项工程项目清单综合单价分析表
工程名称：弱电系统 |  |  | 标段：1 |  |  | 第18页 共18页
项目编码 | 030412006001 | 项目名称 | 接线盒 |  |  | 计量单位 | 个
项目特征 | 1.名称:接线盒 2.材质:钢质 3.安装形式:暗装
序号 | 费用项目 | 单位 | 数量 | 计算基础（元） | 费率（%） | 单价 （元） | 合价 （元）
1 | 人工费 | - | - | - | - | - | 3.83
1.1 | 普工 | 工日 | 0.005 | - | - | 138.5896 | 0.69
1.2 | 一般技工 | 工日 | 0.01 | - | - | 247.4815 | 2.47
1.3 | 高级技工 | 工日 | 0.002 | - | - | 336.5748 | 0.67
2 | 材料费 | - | - | - | - | - | 2.73
2.1 | 接线盒 | 只 | 1.02 | - | - | 2 | 2.04
2.2 | 镀锌锁紧螺母 | 个 | 2.23 | - | - | 0.198 | 0.44
2.3 | 塑料护口(钢管用) | 个 | 2.225 | - | - | 0.1089 | 0.24
2.4 | 其他材料费 | 元 | 0.01 | - | - | 1 | 0.01
3 | 施工机具使用费 | - | - | - | - | -
4 | 1+2+3小计 | - | - | - | - | - | 6.56
5 | 管理费 | - | - | - | - | - | 1.77
6 | 利润 | - | - | - | - | - | 0.56
综合单价 | [6 empty] | 8.89

## 表E.3.1 措施项目清单计价表【弱电系统 】5.4
表E.3.1 措施项目清单计价表
工程名称：弱电系统 |  |  | 标段：1 | 第1页 共4页
序号 | 项目编码 | 项目名称 | 工作内容 | 价格(元) | 备注
|  | 通用措施项目 |  | 311.79
1 | 031401009001 | 安全生产 | 施工现场安全施工所需的各项措施 | 213.91
2 | 031401010001 | 文明施工 | 施工现场文明施工、绿色施工所需的各项措施 | 36.88
3 | 031401011001 | 环境保护 | 施工现场为达到环保要求所需的各项措施 | 14.75
4 | 031401012001 | 临时设施 | 为进行建设工程施工所需的生活和生产用的临时建筑物、构筑物和其他临时设施。包括临时设施的搭设、移拆、维修、清理、拆除后恢复等，以及因修建临时设施应由承包人所负责的有关内容 | 44.26
5 | 031401021001 | 冬雨季施工增加 | 在冬季或雨季施工，引起防寒、保温、防滑、防潮和排降雨雪等措施的增加，人工、施工机械效率降低等内容
6 | 031401020001 | 夜间施工增加费 | 因夜间或在地下室等特殊部位施工时，所采用照明设备的安拆、维护、照明用电及施工人员夜班补助、夜间施工劳动效率降低等内容
7 | 031401017001 | 特殊地区施工增加 | 在特殊地区(高温、高寒、高原、沙漠、戈壁、沿海、海洋等)及特殊施工环境(邻公路、邻铁路等)下施工时，弥补施工降效所需增加的内容
本页小计 |  |  |  | 309.80 | -
注：措施项目清单费用构成详见本标准表E.3.2，大型机械进出场及安拆费用组成见本标准表E.3.4。
表E.3.1 措施项目清单计价表
工程名称：弱电系统 |  |  | 标段：1 | 第2页 共4页
序号 | 项目编码 | 项目名称 | 工作内容 | 价格(元) | 备注
8 | 031401013001 | 二次搬运 | 因施工场地条件及施工程序限制而发生的材料、构配件、半成品等一次运输不能到达堆放地点，必须进行二次或多次搬运所发生的内容
9 | 031401015001 | 已完工程及设备保护 | 建设项目施工过程中直至竣工验收前，对已完工程及设备采取的必要保护措施
10 | 031401014001 | 既有建(构)筑物、设施保护 | 在工程施工过程中，对既有建筑物、构筑物及地上、地下设施进行的遮盖、封闭、隔离等必要临时保护措施
11 | 031401023001 | 按质论价 | 招标文件或施工合同有质量目标时，以达到质量目标为费用计列条件的施工措施投入。
12 | 031401024001 | 建筑工人实名制 | 施工现场对人员进行实名制管理，包括封闭式施工现场的进出场门禁系统和生物识别电子打卡设备，非封闭式施工现场的移动定位、电子围栏考勤管理设备，现场显示屏，实名制系统使用以及管理等。 | 1.99
本页小计 |  |  |  | 1.99 | -
注：措施项目清单费用构成详见本标准表E.3.2，大型机械进出场及安拆费用组成见本标准表E.3.4。
表E.3.1 措施项目清单计价表
工程名称：弱电系统 |  |  | 标段：1 | 第3页 共4页
序号 | 项目编码 | 项目名称 | 工作内容 | 价格(元) | 备注
13 | 031401025001 | 特殊施工降效 | 1.城镇老旧小区改造项目、历史文化街区改造项目施工时，由于施工场地非封闭式，施工受行车、行人的干扰导致的人工、机械降效以及为了行车、行人安全发生的防护设施（不包括防护通道）与疏导人员。2.城镇老旧小区改造项目、历史文化街区改造项目施工时，为了不干扰住户的正常作息时间，每天的施工时长缩短而增加的施工降效。
14 | 031401026001 | 协管 | 城镇老旧小区改造项目、历史文化街区改造项目施工时，由承包人负责的监管协调违建拆除及恢复工作。
|  | 专业措施项目 |  | 75.03
15 | 031401001001 | 脚手架 | 搭设脚手架、斜道、上料平台，铺设安全网，铺(翻)脚手板，转运、改制、维修维护，拆除、堆放、整理，外运、归库等 | 75.03
16 | 031401002001 | 大型机械设备进出场及安拆 | 除垂直运输机械以外的大型机械安装、检测、试运转和拆卸，运进、运出施工现场的装卸和运输，轨道、固定装置的安装和拆除等
17 | 031401003001 | 临时专用防护棚 | 临时防护棚制作、安装、拆除
18 | 031401004001 | 施工操作平台 | 场地平整、基础及支墩砌筑、支架型钢搭设、铺设、拆除、清理
本页小计 |  |  |  | 75.03 | -
注：措施项目清单费用构成详见本标准表E.3.2，大型机械进出场及安拆费用组成见本标准表E.3.4。
表E.3.1 措施项目清单计价表
工程名称：弱电系统 |  |  | 标段：1 | 第4页 共4页
序号 | 项目编码 | 项目名称 | 工作内容 | 价格(元) | 备注
19 | 031401005001 | 临时支撑架 | 临时支撑架制作、安装、拆除
20 | 031401006001 | 隧道内临时施工的通风、供水、供气、供电、照明及通信设施 | 通风、供水、供气、供电、照明及通信设施安装、拆除
21 | 031401007001 | 吊装加固 | 大型设备加固、吊装过程中临时加固，加固设施拆除、清理
22 | 031401008001 | 胎(模)具 | 制作、安装、拆除
23 | 031401016001 | 顶升、提升装置 | 安装、拆除
24 | 031401018001 | 安装与生产运行同时进行施工防护 | 火灾防护、噪声防护
25 | 031401019001 | 有害身体健康环境中施工防护 | 在施工过程中有害化合物防护、粉尘防护、有害气体防护、高浓度氧气防护
26 | 031401022001 | 其他措施 | 为保证工程施工正常进行所发生的措施
本页小计 |  |  |  |  | -
合 计 |  |  |  | 386.82 | -
注：措施项目清单费用构成详见本标准表E.3.2，大型机械进出场及安拆费用组成见本标准表E.3.4。

## 表E.3.2 措施项目清单构成明细分析表【弱电系统 】5.5
表E.3.2 措施项目清单构成明细分析表
工程名称：弱电系统 | [5 empty] | 标段：1 |  |  |  | 第1页 共3页
序号 | 项目 编码 | 措施项目名称 | 计算 基础 | 费率 （%） | 价格 （元） | 价格构成明细（元） |  |  |  |  | 备注
[6 empty] | 人工费 | 材料费 | 施工机具 使用费 | 管理费 | 利润
|  | 通用措施项目 |  |  | 311.79
1 | 031401009001 | 安全生产 | 7376.14 | 2.9 | 213.91
2 | 031401010001 | 文明施工 | 7376.14 | 0.5 | 36.88
3 | 031401011001 | 环境保护 | 7376.14 | 0.2 | 14.75
4 | 031401012001 | 临时设施 | 7376.14 | 0.6 | 44.26
5 | 031401021001 | 冬雨季施工增加 | 7376.14
6 | 031401020001 | 夜间施工增加费 | 7376.14
7 | 031401017001 | 特殊地区施工增加 | 7376.14
8 | 031401013001 | 二次搬运 | 7376.14
9 | 031401015001 | 已完工程及设备保护 | 7376.14
10 | 031401014001 | 既有建(构)筑物、设施保护 | 7376.14
11 | 031401023001 | 按质论价 | 7376.14
12 | 031401024001 | 建筑工人实名制 | 7376.14 | 0.027 | 1.99
13 | 031401025001 | 特殊施工降效 | 7376.14
注:采用费率计价方式的，应分别填写“计算基础”“费率”“价格”列数值；采用总价计价方式的，可只填“价格”列数值。
表E.3.2 措施项目清单构成明细分析表
工程名称：弱电系统 | [5 empty] | 标段：1 |  |  |  | 第2页 共3页
序号 | 项目 编码 | 措施项目名称 | 计算 基础 | 费率 （%） | 价格 （元） | 价格构成明细（元） |  |  |  |  | 备注
[6 empty] | 人工费 | 材料费 | 施工机具 使用费 | 管理费 | 利润
14 | 031401026001 | 协管 | 7376.14
|  | 专业措施项目 |  |  | 75.03
15 | 031401001001 | 脚手架 |  |  | 75.03
16 | 031401002001 | 大型机械设备进出场及安拆
17 | 031401003001 | 临时专用防护棚
18 | 031401004001 | 施工操作平台
19 | 031401005001 | 临时支撑架
20 | 031401006001 | 隧道内临时施工的通风、供水、供气、供电、照明及通信设施
21 | 031401007001 | 吊装加固
22 | 031401008001 | 胎(模)具
23 | 031401016001 | 顶升、提升装置
24 | 031401018001 | 安装与生产运行同时进行施工防护
注:采用费率计价方式的，应分别填写“计算基础”“费率”“价格”列数值；采用总价计价方式的，可只填“价格”列数值。
表E.3.2 措施项目清单构成明细分析表
工程名称：弱电系统 | [5 empty] | 标段：1 |  |  |  | 第3页 共3页
序号 | 项目 编码 | 措施项目名称 | 计算 基础 | 费率 （%） | 价格 （元） | 价格构成明细（元） |  |  |  |  | 备注
[6 empty] | 人工费 | 材料费 | 施工机具 使用费 | 管理费 | 利润
25 | 031401019001 | 有害身体健康环境中施工防护
26 | 031401022001 | 其他措施 | 7376.14
合计 |  |  |  |  | 386.82 | [5 empty] | -
注:采用费率计价方式的，应分别填写“计算基础”“费率”“价格”列数值；采用总价计价方式的，可只填“价格”列数值。

## 表E.4.1 其他项目清单计价表【弱电系统 】5.6
表E.4.1 其他项目清单计价表
工程名称：弱电系统 |  |  | 标段：1 |  | 第1页 共1页
序号 | 项目名称 | 暂估(暂定) 金额(元) | 结算(确定) 金额(元) | 调整金额± (元) | 备注
1 | 暂列金额 |  |  |  | 详见本标准表E.4.2
2 | 专业工程暂估价 |  |  |  | 详见本标准表E.4.3
3 | 计日工 |  |  |  | 详见本标准表E.4.4
4 | 总承包服务费 |  |  |  | 详见本标准表E.4.5
5 | 合同中约定的其他项目
合 计 |  |  |  |  | -

## 表E.4.2 暂列金额明细表【弱电系统 】5.7
表E.4.2 暂列金额明细表
工程名称：弱电系统 |  |  |  | 标段：1 |  |  | 第1页 共1页
序号 | 项目名称 | 计算基础 | 费率(%) | 暂定金额(元) | 确定金额(元) | 调整金额±(元) | 备注
1 | 合同价格调整暂列金额
2 | 未确定工程暂列金额
3 | 未确定服务暂列金额
4 | 未确定其他暂列金额
本页小计 |  | - | - |  |  |  | -
合 计 |  | - | - |  |  |  | -
注：1 本表由招标人填写“暂定金额”总额，采用费率计价方式计算暂定金额的，应分别填写“计算基础”“费率”，并计算填写“暂定金额”；采用总价计价方式计算暂定金额的，可直接填写“暂定金额”； 2 投标人应将上述暂定金额填写并计入投标总价； 3 结算时应按合同约定计算并填写“确定金额”。

## 表E.5.1 增值税计价表【弱电系统 】5.8
表E.5.1 增值税计价表
工程名称：弱电系统 |  |  | 标段：1 |  | 第1页 共1页
序号 | 项目名称 | 计算基础说明 | 计算基础 | 税率(%) | 金额（元）
1 | 增值税 | 分部分项合计+措施项目合计+其他项目合计-专业工程暂估价-(除税甲供材料费+除税甲供设备费) | 13840.36 | 9 | 1245.63
合计 |  |  |  |  | 1245.63

## 表E.1.1-3 单位工程汇总表【消防工程 】6.1
表E.1.1-3 单位工程汇总表
单位工程名称：消防工程 | 标段：1 | 第1页 共1页
序号 | 项目内容 | 金额(元)
1 | 分部分项工程 | 1653.02
1.1 | 消防 | 1653.02
2 | 措施项目 | 90.64
2.1 | 其中：安全生产 | 47.94
3 | 其他项目
3.1 | 其中：暂列金额
3.2 | 其中：专业工程暂估价
3.3 | 其中：计日工
3.4 | 其中：总承包服务费
3.5 | 其中：合同中约定的其他项目
4 | 增值税 | 156.93
合 计 |  | 1900.59
注：1 专业工程暂估价为已含税价格，在计算增值税计算基础时不应包含专业工程暂估价金额； 2 本表适用以单项工程、单位工程等为工程量清单编制对象的工程。

## 表E.2.1 分部分项工程项目清单计价表【消防工程 】6.2
表E.2.1 分部分项工程项目清单计价表
工程名称：消防工程 |  |  |  | 标段：1 |  |  | 第1页 共1页
序号 | 项目编码 | 项目名称 | 项目特征描述 | 计量 单位 | 工程量 | 金额（元）
[6 empty] | 综合单价 | 合价 | 其中
材料暂估价
|  | 消防 |  |  |  |  | 1653.02
1 | 030405014001 | 端子箱 | 1.名称:消防端子箱 2.:符合设计要求 | 台 | 1 | 502.61 | 502.61
2 | 030904007001 | 消防模块 | 1.名称:短路隔离器 2.:符合设计要求 | 个 | 1 | 280.25 | 280.25
3 | 030904001001 | 点型探测器 | 1.名称:点型探测器安装 感烟 2.:符合设计要求 | 个 | 2 | 91.94 | 183.88
4 | 030412001001 | 配管 | 1.名称:配管 2.材质:紧定式镀锌电线钢管 3.规格:DN20 4.配置形式:明配 | m | 9.5 | 18.06 | 171.57
5 | 030412004001 | 配线 | 1.名称:配线 2.配线形式:管内穿线 3.型号:RVV2*1.5 4.材质:铜芯 | m | 10 | 6.24 | 62.40
6 | 030412006001 | 接线盒 | 1.名称:接线盒 2.材质:钢质 3.安装形式:明配 | 个 | 2 | 14.01 | 28.02
7 | 030904004001 | 声光报警器 | 1、红外线报警装置，包含安装 | 个 | 1 | 424.29 | 424.29
本页小计 | [6 empty] | 1653.02
合计 | [6 empty] | 1653.02

## 表E.2.2-1 分部分项工程项目清单综合单价分析表【6.3
表E.2.2-1 分部分项工程项目清单综合单价分析表
工程名称：消防工程 |  |  | 标段：1 |  |  | 第1页 共9页
项目编码 | 030405014001 | 项目名称 | 端子箱 |  |  | 计量单位 | 台
项目特征 | 1.名称:消防端子箱 2.:符合设计要求
序号 | 费用项目 | 单位 | 数量 | 计算基础（元） | 费率（%） | 单价 （元） | 合价 （元）
1 | 人工费 | - | - | - | - | - | 204.32
1.1 | 普工 | 工日 | 0.108 | - | - | 138.5896 | 14.97
1.2 | 一般技工 | 工日 | 0.557 | - | - | 247.4815 | 137.85
1.3 | 高级技工 | 工日 | 0.153 | - | - | 336.5748 | 51.50
2 | 材料费 | - | - | - | - | - | 165.78
2.1 | 端子箱 | 台 | 1 | - | - | 150 | 150.00
2.2 | 镀锌扁钢 | kg | 0.63 | - | - | 6.1771 | 3.89
2.3 | 膨胀螺栓 | 套 | 4.12 | - | - | 0.3168 | 1.31
2.4 | 低碳钢焊条 | kg | 0.045 | - | - | 6.8998 | 0.31
2.5 | 焊锡 | kg | 0.02 | - | - | 45.6653 | 0.91
2.6 | 焊锡膏 | kg | 0.006 | - | - | 52.6938 | 0.32
2.7 | 防锈漆 | kg | 0.015 | - | - | 12.5622 | 0.19
2.8 | 调和漆 | kg | 0.03 | - | - | 11.4138 | 0.34
2.9 | 接地编织铜线 | m | 0.5 | - | - | 11.3545 | 5.68
2.10 | 铜接线端子 | 个 | 2.03 | - | - | 1.1681 | 2.37
2.11 | 其他材料费 | 元 | 0.46 | - | - | 1 | 0.46
表E.2.2-1 分部分项工程项目清单综合单价分析表
工程名称：消防工程 |  |  | 标段：1 |  |  | 第2页 共9页
3 | 施工机具使用费 | - | - | - | - | - | 8.38
3.1 | 电焊机(综合) | 台班 | 0.15 | - | - | 55.89 | 8.38
4 | 1+2+3小计 | - | - | - | - | - | 378.48
5 | 管理费 | - | - | - | - | - | 94.50
6 | 利润 | - | - | - | - | - | 29.63
综合单价 | [6 empty] | 502.61
表E.2.2-1 分部分项工程项目清单综合单价分析表
工程名称：消防工程 |  |  | 标段：1 |  |  | 第3页 共9页
项目编码 | 030904007001 | 项目名称 | 消防模块 |  |  | 计量单位 | 个
项目特征 | 1.名称:短路隔离器 2.:符合设计要求
序号 | 费用项目 | 单位 | 数量 | 计算基础（元） | 费率（%） | 单价 （元） | 合价 （元）
1 | 人工费 | - | - | - | - | - | 134.89
1.1 | 一般技工 | 工日 | 0.458 | - | - | 247.4815 | 113.35
1.2 | 高级技工 | 工日 | 0.064 | - | - | 336.5748 | 21.54
2 | 材料费 | - | - | - | - | - | 62.58
2.1 | 短路隔离器 | 个 | 1 | - | - | 60 | 60.00
2.2 | 尼龙扎带 | 根 | 2 | - | - | 0.1188 | 0.24
2.3 | 镀锌半圆头螺钉 | 十个 | 0.204 | - | - | 0.4752 | 0.10
2.4 | 绝缘电线 | m | 0.305 | - | - | 2.653 | 0.81
2.5 | 铜接线卡 | 个 | 8.12 | - | - | 0.0297 | 0.24
2.6 | 尼龙线卡 | 个 | 4 | - | - | 0.1683 | 0.67
2.7 | 棉纱头 | kg | 0.01 | - | - | 6.1078 | 0.06
2.8 | 标志牌 | 个 | 1 | - | - | 0.3762 | 0.38
2.9 | 其他材料费 | 元 | 0.08 | - | - | 1 | 0.08
3 | 施工机具使用费 | - | - | - | - | - | 0.83
3.1 | 手持式万用表 | 台班 | 0.2 | - | - | 4.14 | 0.83
4 | 1+2+3小计 | - | - | - | - | - | 198.30
5 | 管理费 | - | - | - | - | - | 62.39
6 | 利润 | - | - | - | - | - | 19.56
综合单价 | [6 empty] | 280.25
表E.2.2-1 分部分项工程项目清单综合单价分析表
工程名称：消防工程 |  |  | 标段：1 |  |  | 第4页 共9页
项目编码 | 030904001001 | 项目名称 | 点型探测器 |  |  | 计量单位 | 个
项目特征 | 1.名称:点型探测器安装 感烟 2.:符合设计要求
序号 | 费用项目 | 单位 | 数量 | 计算基础（元） | 费率（%） | 单价 （元） | 合价 （元）
1 | 人工费 | - | - | - | - | - | 28.73
1.1 | 普工 | 工日 | 0.031 | - | - | 138.5896 | 4.30
1.2 | 一般技工 | 工日 | 0.081 | - | - | 247.4815 | 20.05
1.3 | 高级技工 | 工日 | 0.013 | - | - | 336.5748 | 4.38
2 | 材料费 | - | - | - | - | - | 45.59
2.1 | 点型探测器安装 感烟 | 个 | 1 | - | - | 45 | 45.00
2.2 | 镀锌半圆头螺钉 | 十个 | 0.204 | - | - | 0.4752 | 0.10
2.3 | 绝缘电线 | m | 0.153 | - | - | 2.653 | 0.41
2.4 | 铜接线卡 | 个 | 2.03 | - | - | 0.0297 | 0.06
2.5 | 其他材料费 | 元 | 0.02 | - | - | 1 | 0.02
3 | 施工机具使用费 | - | - | - | - | - | 0.16
3.1 | 手持式万用表 | 台班 | 0.01 | - | - | 4.14 | 0.04
3.2 | 火灾探测器试验器 | 台班 | 0.03 | - | - | 3.99 | 0.12
4 | 1+2+3小计 | - | - | - | - | - | 74.48
5 | 管理费 | - | - | - | - | - | 13.29
6 | 利润 | - | - | - | - | - | 4.17
综合单价 | [6 empty] | 91.94
表E.2.2-1 分部分项工程项目清单综合单价分析表
工程名称：消防工程 |  |  | 标段：1 |  |  | 第5页 共9页
项目编码 | 030412001001 | 项目名称 | 配管 |  |  | 计量单位 | m
项目特征 | 1.名称:配管 2.材质:紧定式镀锌电线钢管 3.规格:DN20 4.配置形式:明配
序号 | 费用项目 | 单位 | 数量 | 计算基础（元） | 费率（%） | 单价 （元） | 合价 （元）
1 | 人工费 | - | - | - | - | - | 6.44
1.1 | 普工 | 工日 | 0.0123 | - | - | 138.5896 | 1.70
1.2 | 一般技工 | 工日 | 0.0152 | - | - | 247.4815 | 3.76
1.3 | 高级技工 | 工日 | 0.0029 | - | - | 336.5748 | 0.98
2 | 材料费 | - | - | - | - | - | 7.71
2.1 | 紧定式镀锌电线钢管 | m | 1.03 | - | - | 3.77 | 3.88
2.2 | 镀锌自攻螺钉 | 十个 | 0.2913 | - | - | 1.2077 | 0.35
2.3 | 塑料膨胀管 | 十个 | 0.3083 | - | - | 0.5247 | 0.16
2.4 | 镀锌铁丝 | kg | 0.004 | - | - | 4.9496 | 0.02
2.5 | 冲击钻头 | 根 | 0.02 | - | - | 2.3758 | 0.05
2.6 | 钢锯条 | 根 | 0.026 | - | - | 0.4356 | 0.01
2.7 | 镀锌管箍 | 个 | 0.1854 | - | - | 1.2869 | 0.24
2.8 | 镀锌管卡(电线管用) | 个 | 1.4434 | - | - | 1.2077 | 1.74
2.9 | 绝缘电线 | m | 0.2032 | - | - | 4.2072 | 0.85
2.10 | 镀锌地线夹 | 套 | 0.8248 | - | - | 0.3465 | 0.29
2.11 | 塑料护口(电线管用) | 个 | 0.4124 | - | - | 0.1188 | 0.05
2.12 | 其他材料费 | 元 | 0.07 | - | - | 1 | 0.07
3 | 施工机具使用费 | - | - | - | - | -
表E.2.2-1 分部分项工程项目清单综合单价分析表
工程名称：消防工程 |  |  | 标段：1 |  |  | 第6页 共9页
4 | 1+2+3小计 | - | - | - | - | - | 14.15
5 | 管理费 | - | - | - | - | - | 2.98
6 | 利润 | - | - | - | - | - | 0.93
综合单价 | [6 empty] | 18.06
表E.2.2-1 分部分项工程项目清单综合单价分析表
工程名称：消防工程 |  |  | 标段：1 |  |  | 第7页 共9页
项目编码 | 030412004001 | 项目名称 | 配线 |  |  | 计量单位 | m
项目特征 | 1.名称:配线 2.配线形式:管内穿线 3.型号:RVV2*1.5 4.材质:铜芯
序号 | 费用项目 | 单位 | 数量 | 计算基础（元） | 费率（%） | 单价 （元） | 合价 （元）
1 | 人工费 | - | - | - | - | - | 0.84
1.1 | 普工 | 工日 | 0.0013 | - | - | 138.5896 | 0.18
1.2 | 一般技工 | 工日 | 0.0021 | - | - | 247.4815 | 0.52
1.3 | 高级技工 | 工日 | 0.0004 | - | - | 336.5748 | 0.13
2 | 材料费 | - | - | - | - | - | 4.89
2.1 | 铜芯多股绝缘导线 | m | 1.08 | - | - | 4.4 | 4.75
2.2 | 汽油 | kg | 0.006 | - | - | 8.1174 | 0.05
2.3 | 塑料胶布带 | 卷 | 0.011 | - | - | 3.0787 | 0.03
2.4 | 锡基钎料 | kg | 0.001 | - | - | 36.1125 | 0.04
2.5 | 棉纱 | kg | 0.002 | - | - | 8.7806 | 0.02
3 | 施工机具使用费 | - | - | - | - | -
4 | 1+2+3小计 | - | - | - | - | - | 5.73
5 | 管理费 | - | - | - | - | - | 0.39
6 | 利润 | - | - | - | - | - | 0.12
综合单价 | [6 empty] | 6.24
表E.2.2-1 分部分项工程项目清单综合单价分析表
工程名称：消防工程 |  |  | 标段：1 |  |  | 第8页 共9页
项目编码 | 030412006001 | 项目名称 | 接线盒 |  |  | 计量单位 | 个
项目特征 | 1.名称:接线盒 2.材质:钢质 3.安装形式:明配
序号 | 费用项目 | 单位 | 数量 | 计算基础（元） | 费率（%） | 单价 （元） | 合价 （元）
1 | 人工费 | - | - | - | - | - | 7.19
1.1 | 普工 | 工日 | 0.01 | - | - | 138.5896 | 1.39
1.2 | 一般技工 | 工日 | 0.018 | - | - | 247.4815 | 4.45
1.3 | 高级技工 | 工日 | 0.004 | - | - | 336.5748 | 1.35
2 | 材料费 | - | - | - | - | - | 2.45
2.1 | 接线盒 | 只 | 1.02 | - | - | 2 | 2.04
2.2 | 镀锌自攻螺钉 | 十个 | 0.208 | - | - | 1.2077 | 0.25
2.3 | 塑料膨胀管 | 十个 | 0.22 | - | - | 0.5247 | 0.12
2.4 | 冲击钻头 | 根 | 0.014 | - | - | 2.3758 | 0.03
2.5 | 其他材料费 | 元 | 0.01 | - | - | 1 | 0.01
3 | 施工机具使用费 | - | - | - | - | -
4 | 1+2+3小计 | - | - | - | - | - | 9.64
5 | 管理费 | - | - | - | - | - | 3.33
6 | 利润 | - | - | - | - | - | 1.04
综合单价 | [6 empty] | 14.01
表E.2.2-1 分部分项工程项目清单综合单价分析表
工程名称：消防工程 |  |  | 标段：1 |  |  | 第9页 共9页
项目编码 | 030904004001 | 项目名称 | 声光报警器 |  |  | 计量单位 | 个
项目特征 | 1、红外线报警装置，包含安装
序号 | 费用项目 | 单位 | 数量 | 计算基础（元） | 费率（%） | 单价 （元） | 合价 （元）
1 | 人工费 | - | - | - | - | - | 66.88
1.1 | 普工 | 工日 | 0.063 | - | - | 138.5896 | 8.73
1.2 | 一般技工 | 工日 | 0.186 | - | - | 247.4815 | 46.03
1.3 | 高级技工 | 工日 | 0.036 | - | - | 336.5748 | 12.12
2 | 材料费 | - | - | - | - | - | 316.78
2.1 | 红外线报警装置 | 个 | 1 | - | - | 316.7763 | 316.78
3 | 施工机具使用费 | - | - | - | - | -
4 | 1+2+3小计 | - | - | - | - | - | 383.66
5 | 管理费 | - | - | - | - | - | 30.93
6 | 利润 | - | - | - | - | - | 9.70
综合单价 | [6 empty] | 424.29

## 表E.3.1 措施项目清单计价表【消防工程 】6.4
表E.3.1 措施项目清单计价表
工程名称：消防工程 |  |  | 标段：1 | 第1页 共4页
序号 | 项目编码 | 项目名称 | 工作内容 | 价格(元) | 备注
|  | 通用措施项目 |  | 69.89
1 | 031401009001 | 安全生产 | 施工现场安全施工所需的各项措施 | 47.94
2 | 031401010001 | 文明施工 | 施工现场文明施工、绿色施工所需的各项措施 | 8.27
3 | 031401011001 | 环境保护 | 施工现场为达到环保要求所需的各项措施 | 3.31
4 | 031401012001 | 临时设施 | 为进行建设工程施工所需的生活和生产用的临时建筑物、构筑物和其他临时设施。包括临时设施的搭设、移拆、维修、清理、拆除后恢复等，以及因修建临时设施应由承包人所负责的有关内容 | 9.92
5 | 031401021001 | 冬雨季施工增加 | 在冬季或雨季施工，引起防寒、保温、防滑、防潮和排降雨雪等措施的增加，人工、施工机械效率降低等内容
6 | 031401020001 | 夜间施工增加费 | 因夜间或在地下室等特殊部位施工时，所采用照明设备的安拆、维护、照明用电及施工人员夜班补助、夜间施工劳动效率降低等内容
7 | 031401017001 | 特殊地区施工增加 | 在特殊地区(高温、高寒、高原、沙漠、戈壁、沿海、海洋等)及特殊施工环境(邻公路、邻铁路等)下施工时，弥补施工降效所需增加的内容
本页小计 |  |  |  | 69.44 | -
注：措施项目清单费用构成详见本标准表E.3.2，大型机械进出场及安拆费用组成见本标准表E.3.4。
表E.3.1 措施项目清单计价表
工程名称：消防工程 |  |  | 标段：1 | 第2页 共4页
序号 | 项目编码 | 项目名称 | 工作内容 | 价格(元) | 备注
8 | 031401013001 | 二次搬运 | 因施工场地条件及施工程序限制而发生的材料、构配件、半成品等一次运输不能到达堆放地点，必须进行二次或多次搬运所发生的内容
9 | 031401015001 | 已完工程及设备保护 | 建设项目施工过程中直至竣工验收前，对已完工程及设备采取的必要保护措施
10 | 031401014001 | 既有建(构)筑物、设施保护 | 在工程施工过程中，对既有建筑物、构筑物及地上、地下设施进行的遮盖、封闭、隔离等必要临时保护措施
11 | 031401023001 | 按质论价 | 招标文件或施工合同有质量目标时，以达到质量目标为费用计列条件的施工措施投入。
12 | 031401024001 | 建筑工人实名制 | 施工现场对人员进行实名制管理，包括封闭式施工现场的进出场门禁系统和生物识别电子打卡设备，非封闭式施工现场的移动定位、电子围栏考勤管理设备，现场显示屏，实名制系统使用以及管理等。 | 0.45
本页小计 |  |  |  | 0.45 | -
注：措施项目清单费用构成详见本标准表E.3.2，大型机械进出场及安拆费用组成见本标准表E.3.4。
表E.3.1 措施项目清单计价表
工程名称：消防工程 |  |  | 标段：1 | 第3页 共4页
序号 | 项目编码 | 项目名称 | 工作内容 | 价格(元) | 备注
13 | 031401025001 | 特殊施工降效 | 1.城镇老旧小区改造项目、历史文化街区改造项目施工时，由于施工场地非封闭式，施工受行车、行人的干扰导致的人工、机械降效以及为了行车、行人安全发生的防护设施（不包括防护通道）与疏导人员。2.城镇老旧小区改造项目、历史文化街区改造项目施工时，为了不干扰住户的正常作息时间，每天的施工时长缩短而增加的施工降效。
14 | 031401026001 | 协管 | 城镇老旧小区改造项目、历史文化街区改造项目施工时，由承包人负责的监管协调违建拆除及恢复工作。
|  | 专业措施项目 |  | 20.75
15 | 031401001001 | 脚手架 | 搭设脚手架、斜道、上料平台，铺设安全网，铺(翻)脚手板，转运、改制、维修维护，拆除、堆放、整理，外运、归库等 | 20.75
16 | 031401002001 | 大型机械设备进出场及安拆 | 除垂直运输机械以外的大型机械安装、检测、试运转和拆卸，运进、运出施工现场的装卸和运输，轨道、固定装置的安装和拆除等
17 | 031401003001 | 临时专用防护棚 | 临时防护棚制作、安装、拆除
18 | 031401004001 | 施工操作平台 | 场地平整、基础及支墩砌筑、支架型钢搭设、铺设、拆除、清理
本页小计 |  |  |  | 20.75 | -
注：措施项目清单费用构成详见本标准表E.3.2，大型机械进出场及安拆费用组成见本标准表E.3.4。
表E.3.1 措施项目清单计价表
工程名称：消防工程 |  |  | 标段：1 | 第4页 共4页
序号 | 项目编码 | 项目名称 | 工作内容 | 价格(元) | 备注
19 | 031401005001 | 临时支撑架 | 临时支撑架制作、安装、拆除
20 | 031401006001 | 隧道内临时施工的通风、供水、供气、供电、照明及通信设施 | 通风、供水、供气、供电、照明及通信设施安装、拆除
21 | 031401007001 | 吊装加固 | 大型设备加固、吊装过程中临时加固，加固设施拆除、清理
22 | 031401008001 | 胎(模)具 | 制作、安装、拆除
23 | 031401016001 | 顶升、提升装置 | 安装、拆除
24 | 031401018001 | 安装与生产运行同时进行施工防护 | 火灾防护、噪声防护
25 | 031401019001 | 有害身体健康环境中施工防护 | 在施工过程中有害化合物防护、粉尘防护、有害气体防护、高浓度氧气防护
26 | 031401022001 | 其他措施 | 为保证工程施工正常进行所发生的措施
本页小计 |  |  |  |  | -
合 计 |  |  |  | 90.64 | -
注：措施项目清单费用构成详见本标准表E.3.2，大型机械进出场及安拆费用组成见本标准表E.3.4。

## 表E.3.2 措施项目清单构成明细分析表【消防工程 】6.5
表E.3.2 措施项目清单构成明细分析表
工程名称：消防工程 | [5 empty] | 标段：1 |  |  |  | 第1页 共3页
序号 | 项目 编码 | 措施项目名称 | 计算 基础 | 费率 （%） | 价格 （元） | 价格构成明细（元） |  |  |  |  | 备注
[6 empty] | 人工费 | 材料费 | 施工机具 使用费 | 管理费 | 利润
|  | 通用措施项目 |  |  | 69.89
1 | 031401009001 | 安全生产 | 1653.02 | 2.9 | 47.94
2 | 031401010001 | 文明施工 | 1653.02 | 0.5 | 8.27
3 | 031401011001 | 环境保护 | 1653.02 | 0.2 | 3.31
4 | 031401012001 | 临时设施 | 1653.02 | 0.6 | 9.92
5 | 031401021001 | 冬雨季施工增加 | 1653.02
6 | 031401020001 | 夜间施工增加费 | 1653.02
7 | 031401017001 | 特殊地区施工增加 | 1653.02
8 | 031401013001 | 二次搬运 | 1653.02
9 | 031401015001 | 已完工程及设备保护 | 1653.02
10 | 031401014001 | 既有建(构)筑物、设施保护 | 1653.02
11 | 031401023001 | 按质论价 | 1653.02
12 | 031401024001 | 建筑工人实名制 | 1653.02 | 0.027 | 0.45
13 | 031401025001 | 特殊施工降效 | 1653.02
注:采用费率计价方式的，应分别填写“计算基础”“费率”“价格”列数值；采用总价计价方式的，可只填“价格”列数值。
表E.3.2 措施项目清单构成明细分析表
工程名称：消防工程 | [5 empty] | 标段：1 |  |  |  | 第2页 共3页
序号 | 项目 编码 | 措施项目名称 | 计算 基础 | 费率 （%） | 价格 （元） | 价格构成明细（元） |  |  |  |  | 备注
[6 empty] | 人工费 | 材料费 | 施工机具 使用费 | 管理费 | 利润
14 | 031401026001 | 协管 | 1653.02
|  | 专业措施项目 |  |  | 20.75
15 | 031401001001 | 脚手架 |  |  | 20.75
16 | 031401002001 | 大型机械设备进出场及安拆
17 | 031401003001 | 临时专用防护棚
18 | 031401004001 | 施工操作平台
19 | 031401005001 | 临时支撑架
20 | 031401006001 | 隧道内临时施工的通风、供水、供气、供电、照明及通信设施
21 | 031401007001 | 吊装加固
22 | 031401008001 | 胎(模)具
23 | 031401016001 | 顶升、提升装置
24 | 031401018001 | 安装与生产运行同时进行施工防护
注:采用费率计价方式的，应分别填写“计算基础”“费率”“价格”列数值；采用总价计价方式的，可只填“价格”列数值。
表E.3.2 措施项目清单构成明细分析表
工程名称：消防工程 | [5 empty] | 标段：1 |  |  |  | 第3页 共3页
序号 | 项目 编码 | 措施项目名称 | 计算 基础 | 费率 （%） | 价格 （元） | 价格构成明细（元） |  |  |  |  | 备注
[6 empty] | 人工费 | 材料费 | 施工机具 使用费 | 管理费 | 利润
25 | 031401019001 | 有害身体健康环境中施工防护
26 | 031401022001 | 其他措施 | 1653.02
合计 |  |  |  |  | 90.64 | [5 empty] | -
注:采用费率计价方式的，应分别填写“计算基础”“费率”“价格”列数值；采用总价计价方式的，可只填“价格”列数值。

## 表E.4.1 其他项目清单计价表【消防工程 】6.6
表E.4.1 其他项目清单计价表
工程名称：消防工程 |  |  | 标段：1 |  | 第1页 共1页
序号 | 项目名称 | 暂估(暂定) 金额(元) | 结算(确定) 金额(元) | 调整金额± (元) | 备注
1 | 暂列金额 |  |  |  | 详见本标准表E.4.2
2 | 专业工程暂估价 |  |  |  | 详见本标准表E.4.3
3 | 计日工 |  |  |  | 详见本标准表E.4.4
4 | 总承包服务费 |  |  |  | 详见本标准表E.4.5
5 | 合同中约定的其他项目
合 计 |  |  |  |  | -

## 表E.4.2 暂列金额明细表【消防工程 】6.7
表E.4.2 暂列金额明细表
工程名称：消防工程 |  |  |  | 标段：1 |  |  | 第1页 共1页
序号 | 项目名称 | 计算基础 | 费率(%) | 暂定金额(元) | 确定金额(元) | 调整金额±(元) | 备注
1 | 合同价格调整暂列金额
2 | 未确定工程暂列金额
3 | 未确定服务暂列金额
4 | 未确定其他暂列金额
本页小计 |  | - | - |  |  |  | -
合 计 |  | - | - |  |  |  | -
注：1 本表由招标人填写“暂定金额”总额，采用费率计价方式计算暂定金额的，应分别填写“计算基础”“费率”，并计算填写“暂定金额”；采用总价计价方式计算暂定金额的，可直接填写“暂定金额”； 2 投标人应将上述暂定金额填写并计入投标总价； 3 结算时应按合同约定计算并填写“确定金额”。

## 表E.5.1 增值税计价表【消防工程 】6.8
表E.5.1 增值税计价表
工程名称：消防工程 |  |  | 标段：1 |  | 第1页 共1页
序号 | 项目名称 | 计算基础说明 | 计算基础 | 税率(%) | 金额（元）
1 | 增值税 | 分部分项合计+措施项目合计+其他项目合计-专业工程暂估价-(除税甲供材料费+除税甲供设备费) | 1743.66 | 9 | 156.93
合计 |  |  |  |  | 156.93