## 汇总表
汇总表
序号 | 项目 | 合计
1 | 1-3F布展+导视
2 | 1-3F设备软件
3 | 总价

## 1-3F（装饰、布展报价清单）
泰州市中级人民法院新建审判楼公共空间法治文化设计项目清单
序号 | 项目名称 | 数量 | 单位 | 单价 | 合价 | 项目特征描述 | 图号
一层区域
1 | “执法如山 公平如水”穿孔铝板包柱 | 37.76 | ㎡ |  |  | 1、异形2mm厚铝板选样，宽度和长度根据用户需求进行制作。 2、切割穿孔:将铝板按照尺寸要求切割成规定的大小，使用钣金切制机、钻孔机完成这项工作。 3、折弯:加工处理，切割好的铝板放置在折弯机上，调整折弯机的参数，例如角度、长度等，开始进行折弯，保证产品的质量和安全性。 4、切断：切断完成后，需要对多余的部分进行切除，以达到最佳的尺寸要求。切除可以使用剪切机等设备。 5、喷涂和表面处理：根据使用环境，设计需要、美观度等方面进行处理，采用阳级氧化、电泳喷涂等表面处理，延长使用寿命，以提高其耐腐蚀、耐磨损、耐候性等性能。6、内置有20*40镀锌方管骨架、机灯片、LED灯珠、变压器发光。 7、不锈钢挂件人工及安装 8、工程量按立面图展开面积计算 | E1-01
2 | 不锈钢踢脚线 | 12.8 | m |  |  | 1、1.8mm厚U形金属收边条 2、基层：9mm阻燃板基层 3、面层材料品种、规格、颜色：201不锈钢焊接打磨光滑，表面电镀仿铜效果 4、曲面折弯：使用折弯机床进行2D板材折弯以使板材成型造型呈现3D效果 | E1-01
3 | “法治凤鸟”金属雕刻 | 1 | 个 |  |  | 1、切割：采用2毫米201不锈钢板激光切割雕刻造型 2、抛光打磨：采用微米级的砂粒粒度精品集抛光打磨，达到精密级别的精品抛光 3、三维焊接技术：采用三维激光焊接技术使得笔画之间更加紧密牢固 4、真空电镀：面层使用真空电镀方式使得金属字表面不易脱漆，质感更加丰富 | E1-01
4 | 锻铜浮雕 | 8.58 | ㎡ |  |  | 1、‌设计图稿‌：根据主题需求根据效果图绘制线描稿设计图，线条、构图、层次与细节需清晰连贯。 2、‌选材与备料‌：选用紫铜板‌（纯度≥99.9%），因其延展性优异、可塑性强，适合反复锻打。大型作品可分段下料，使用等离子切割机或电剪刀精准裁切。 3、‌退火软化‌：将铜板置于氧气-乙炔火焰中加热至暗红色（约600–700℃），使金属晶粒重排、硬度降低，恢复延展性。冷却后铜板可承受高强度锤击而不开裂。此步骤需重复2–4次，贯穿整个制作过程。 4、‌贴图与手工锻锻造：选用省级艺术大师，将设计图稿用胶水或胶带固定于铜板表面，纯手工以錾子沿轮廓线轻击，形成初步凹陷线。随后以平錾、圆錾等工具进行‌粗锻‌，通过正反面交替锤击，塑造浮雕的基本起伏与体积。 5、‌精细錾刻‌：去除图稿后，使用‌自制錾刀‌（圆口、扁口、尖口、珠点錾等）进行细节雕琢。省级艺术大师以“点刻”技法，通过上万次精准敲击，刻画纹理、衣褶、毛发、叶脉等微观结构，实现“多一锤则透，少一锤则无”的艺术控制。 6、‌反面修整与肌理处理‌：将铜板翻转，从背面进行锤打与塑形，增强正面浮雕的立体感与层次。此阶段常结合‌叠镶‌、‌镂空‌等技法，提升空间纵深与视觉张力。 7、‌拼接与组装‌：浮雕需分块制作，完成后以氩弧焊或火焊拼接。焊接点需打磨平整，确保整体无缝衔接，内部加装钢骨架以增强结构稳定性。 8、‌氧化着色‌：采用‌硝酸-硫化钠-硫化钾混合液‌进行化学着色，控制反应时间与温度，使铜面呈现古铜、棕褐、墨黑等渐变色效。 9、‌表面处理与保护‌：用拉丝布手工打磨局部高光区，增强质感对比。最后喷涂‌透明防护漆‌或打蜡封存，隔绝空气与湿气，延缓氧化，确保作品长期保存。 | E1-02
5 | 不锈钢收边条 | 12.36 | m |  |  | 1、1.2mm厚U形金属收边条50*40*50MM 2、面层材料品种、规格、颜色：201不锈钢焊接打磨光滑，表面电镀仿铜效果 3、曲面折弯：使用折弯机床进行2D板材折弯以使板材成型造型呈现3D效果 | E1-02
6 | 定制金属造型及软膜灯箱 | 2 | 组 |  |  | 1、龙骨材料种类、规格、中距：铝合金边框 2、基层材料种类、规格：5mm阻燃板基层背板 3、面层材料品种、规格、颜色：软膜UV画面、内置LED发光源及12V变压器 | E1-02
7 | 金属仿石材造型地台 | 9.86 | m |  |  | 1、切割：采用2毫米201不锈钢板激光切割雕刻造型 2、抛光打磨：采用微米级的砂粒粒度精品集抛光打磨，达到精密级别的精品抛光 3、三维焊接技术：采用三维激光焊接技术使得笔画之间更加紧密牢固 4、真空电镀：面层使用真空电镀石材纹理使表面不易脱漆，质感更加丰富 | E1-02
8 | 造景 | 2 | 套 |  |  | 1、定制1.8米高仿真竹子+固定底座、白石子铺垫，雪花石、绿色仿真植物 | E1-02
9 | 金属竹简造型 | 2 | 套 |  |  | 1、切割：采用2毫米201不锈钢板激光切割雕刻造型 2、抛光打磨：采用微米级的砂粒粒度精品集抛光打磨，达到精密级别的精品抛光 3、三维焊接技术：采用三维激光焊接技术使得笔画之间更加紧密牢固 4、真空电镀：面层使用真空电镀方式使得金属字表面不易脱漆，质感更加丰富 5、金属立体字饰面 | E1-02
10 | 定制金属一级标题 | 1 | 个 |  |  | 1、切割：使用激光数控剪板机进行2mm厚的201不锈钢进行物料切割 2、冲孔：用冲床按图纸在铝板上冲出相应的孔位，以便组装时安装角码 3、折弯：使用折弯机床进行2D板材折弯以使板材成型造型呈现3D效果 4、框架：20*40*2mm镀锌方管焊接中式花窗造型，焊点打磨涂刷防锈漆三遍 5、真空电镀：面层使用真空电镀方式使得金属字表面不易脱漆，质感更加丰富 6、光源：LED模组灯珠 7、成品包装：包装组将喷涂好的铝材运到指定位置用包装膜将漆面包好，每个角上用胶带固定上一块纸皮，堆放时同样漆面对漆面，背面对背面，防止漆面破损 | E1-03
11 | 不锈钢造型装置 | 1 | 个 |  |  | 1、1.5毫米不锈钢龙骨焊接框架造型，6200mm宽，焊疤打磨光滑，涂刷防锈漆三遍、整体烤漆 | E1-03
12 | 宣绒布 | 12.8 | ㎡ |  |  | 1、现场复核尺寸、墙面基层12mm防火阻燃板+9mm防水石膏板，腻子三遍，批刮平整，打磨三遍 2、宣绒布精喷定制背景画 3、基层处涂刷墙固三遍/环保糯米胶一遍 4、现场拼接、裱贴于墙面（含二次设计） | E1-03
14 | 桥造型 | 1 | 个 |  |  | 1、切割：使用激光数控剪板机进行2mm厚的201不锈钢进行物料切割 2、冲孔：用冲床按图纸在铝板上冲出相应的孔位，以便组装时安装角码 3、折弯：使用折弯机床进行2D板材折弯以使板材成型造型呈现3D效果 4、框架：20*40*2mm镀锌方管焊接桥造型，焊点打磨涂刷防锈漆三遍 5、面层：面层喷涂仿石材漆三遍，使得表面不易脱漆，质感更加丰富 6、成品包装：包装组将喷涂好的成品运到指定位置用包装膜将漆面包好，每个角上用胶带固定上一块纸皮，堆放时同样漆面对漆面，背面对背面，防止漆面破损 | E1-03
15 | 雪弗板背发光人物造型 | 1 | 套 |  |  | 1、2cm厚PVC高密度板UV打印、背后叠层2cm装置LED线性光源 2、电脑激光雕刻人物造型，侧边打磨光滑 3、结构胶粘贴安装（2200mm） | E1-03
16 | 雪弗板背发光人物造型 | 1 | 套 |  |  | 1、2cm厚PVC高密度板UV打印、背后叠层2cm装置LED线性光源 2、电脑激光雕刻人物造型，侧边打磨光滑 3、结构胶粘贴安装（730mm） | E1-03
17 | 金属地台 | 4.9 | m |  |  | 1、切割：使用激光数控剪板机进行2mm厚的201不锈钢进行物料切割 2、冲孔：用冲床按图纸在铝板上冲出相应的孔位，以便组装时安装角码 3、折弯：使用折弯机床进行2D板材折弯以使板材成型造型呈现3D效果 4、框架：20*40*2mm镀锌方管焊接造型，焊点打磨涂刷防锈漆三遍 5、面层：面层喷涂仿石材漆三遍，使得表面不易脱漆，质感更加丰富 6、成品包装：包装组将喷涂好的成品运到指定位置用包装膜将漆面包好，每个角上用胶带固定上一块纸皮，堆放时同样漆面对漆面，背面对背面，防止漆面破损 | E1-03
18 | 钢结构展墙 | 13.53 | ㎡ |  |  | 1、40*40*2不锈钢方管龙骨焊接框架（间距600*600），焊疤打磨光滑，涂刷防锈漆三遍 2、工程量按立面图展开面积计算 | E1-03
19 | 米白色无机涂料 | 11.34 | ㎡ |  |  | 1、腻子种类：混合胶水腻子三遍、墙固三遍 2、涂料品种、喷刷遍数：打磨三遍、米白色艺术漆三遍（展开面积计算） | E1-03
20 | 金属造型 | 2 | 个 |  |  | 1、切割：采用2毫米201不锈钢板激光切割动物造型、透明树脂雕刻底层 2、抛光打磨：采用微米级的砂粒粒度精品集抛光打磨，达到精密级别的精品抛光 3、三维焊接技术：采用三维激光焊接技术使得笔画之间更加紧密牢固 4、真空电镀：面层使用真空电镀方式使得金属字表面不易脱漆，质感更加丰富 5、光源：LED模组灯珠 +立体发光字 | E1-03
21 | 金属字 | 38 | 个 |  |  | 1、切割：采用2毫米201不锈钢板激光切割字面 2、抛光打磨：采用微米级的砂粒粒度精品集抛光打磨，达到精密级别的精品抛光 3、三维焊接技术：采用三维激光焊接技术使得笔画之间更加紧密牢固 4、真空电镀：面层使用真空电镀方式仿铜处理使得金属字表面不易脱漆，质感更加丰富 | E1-03
22 | 穿孔铝板 | 3.444 | ㎡ |  |  | 1、异形2mm厚铝板选样，宽度和长度根据用户需求进行制作。 2、切割穿孔:将铝板按照尺寸要求切割成规定的大小，使用钣金切制机、钻孔机完成这项工作。 3、折弯:加工处理，切割好的铝板放置在折弯机上，调整折弯机的参数，例如角度、长度等，开始进行折弯，保证产品的质量和安全性。 4、切断：切断完成后，需要对多余的部分进行切除，以达到最佳的尺寸要求。切除可以使用剪切机等设备。 5、喷涂和表面处理：根据使用环境，设计需要、美观度等方面进行处理，采用阳级氧化、电泳喷涂等表面处理，延长使用寿命，以提高其耐腐蚀、耐磨损、耐候性等性能。6、内置有机灯片、LED灯珠、变压器发光。 7、不锈钢挂件人工及安装 8、工程量按立面图展开面积计算 | E1-03
23 | 金属仿石材造型地台 | 9.4 | m |  |  | 1、切割：采用2毫米201不锈钢板激光切割雕刻造型 2、抛光打磨：采用微米级的砂粒粒度精品集抛光打磨，达到精密级别的精品抛光 3、三维焊接技术：采用三维激光焊接技术使得笔画之间更加紧密牢固 4、真空电镀：面层使用真空电镀石材纹理使表面不易脱漆，质感更加丰富 | E1-03
24 | 造景 | 1 | 套 |  |  | 1、白石子铺垫，雪花石、绿色仿真植物 | E1-03
25 | 钢结构造型墙 | 22.32 | ㎡ |  |  | 1、40*40*2不锈钢方管龙骨焊接框架（间距600*600），焊疤打磨光滑，涂刷防锈漆三遍 2、工程量按立面图投影面积计算 | E1-03
26 | 石材浅浮雕 | 17.325 | ㎡ |  |  | 1、25mm石材（设计师选样）； 2、电脑激光雕刻浮雕画面，雕刻深度5mm，手工着色绘制； 3、安装（安装方式：干挂）； | E1-03
27 | 不锈钢收边条 | 19.18 | m |  |  | 1、1.8mm厚U形金属收边条300*100*90MM 2、基层：12mm阻燃板基层 3、面层材料品种、规格、颜色：201不锈钢焊接打磨光滑，表面电镀仿铜效果 4、曲面折弯：使用折弯机床进行2D板材折弯以使板材成型造型呈现3D效果 | E1-03
28 | 金属背发光字 | 27 | 个 |  |  | 1、切割：采用2毫米201不锈钢板激光切割字面、透明树脂雕刻底层 2、抛光打磨：采用微米级的砂粒粒度精品集抛光打磨，达到精密级别的精品抛光 3、三维焊接技术：采用三维激光焊接技术使得笔画之间更加紧密牢固 4、真空电镀：面层使用真空电镀方式使得金属字表面不易脱漆，质感更加丰富 5、光源：LED模组灯珠 +立体发光字 | E1-03
29 | 不锈钢造型装置 | 1 | 个 |  |  | 1、1.5毫米不锈钢龙骨焊接框架造型，2100mm宽，焊疤打磨光滑，涂刷防锈漆三遍、整体烤漆 2、工程量按立面图展开面积计算 | E1-03
30 | 宣绒布 | 4.059 | ㎡ |  |  | 1、现场复核尺寸、墙面基层12mm防火阻燃板+9mm防水石膏板，腻子三遍，批刮平整，打磨三遍 2、宣绒布精喷定制背景画 3、基层处涂刷墙固三遍/环保糯米胶一遍 4、现场拼接、裱贴于墙面（含二次设计） | E1-03
31 | 异形灯箱 | 1 | 个 |  |  | 1、龙骨材料种类、规格、中距：铝合金边框 2、基层材料种类、规格：5mm阻燃板基层背板 3、面层材料品种、规格、颜色：软膜UV画面、内置LED发光源及12V变压器 | E1-03
32 | 不锈钢造型装置 | 1 | 个 |  |  | 1、1.5毫米不锈钢龙骨焊接框架造型，1920mm宽，焊疤打磨光滑，涂刷防锈漆三遍、整体烤漆 | E1-04
33 | 宣绒布 | 3.6064 | ㎡ |  |  | 1、现场复核尺寸、墙面基层12mm防火阻燃板+9mm防水石膏板，腻子三遍，批刮平整，打磨三遍 2、宣绒布精喷定制背景画 3、基层处涂刷墙固三遍/环保糯米胶一遍 4、现场拼接、裱贴于墙面（含二次设计） | E1-04
34 | 金属展台 | 1 | 个 |  |  | 1、切割：使用激光数控剪板机进行2mm厚的201不锈钢进行物料切割 2、冲孔：用冲床按图纸在铝板上冲出相应的孔位，以便组装时安装角码 3、折弯：使用折弯机床进行2D板材折弯以使板材成型造型呈现3D效果 4、框架：20*40*2mm镀锌方管焊接中式花窗造型，焊点打磨涂刷防锈漆三遍 5、真空电镀：面层使用真空电镀方式使得金属字表面不易脱漆，质感更加丰富 6、成品包装：包装组将喷涂好的铝材运到指定位置用包装膜将漆面包好，每个角上用胶带固定上一块纸皮，堆放时同样漆面对漆面，背面对背面，防止漆面破损 | E1-04
35 | 定制金属一级标题 | 1 | 个 |  |  | 1、切割：使用激光数控剪板机进行2mm厚的201不锈钢进行物料切割 2、冲孔：用冲床按图纸在铝板上冲出相应的孔位，以便组装时安装角码 3、折弯：使用折弯机床进行2D板材折弯以使板材成型造型呈现3D效果 4、框架：20*40*2mm镀锌方管焊接中式花窗造型，焊点打磨涂刷防锈漆三遍 5、真空电镀：面层使用真空电镀方式使得金属字表面不易脱漆，质感更加丰富 6、光源：LED模组灯珠 7、成品包装：包装组将喷涂好的铝材运到指定位置用包装膜将漆面包好，每个角上用胶带固定上一块纸皮，堆放时同样漆面对漆面，背面对背面，防止漆面破损 | E1-04
36 | 不锈钢造型装置 | 1 | 个 |  |  | 1、1.5毫米不锈钢龙骨焊接框架造型，2630mm宽，焊疤打磨光滑，涂刷防锈漆三遍、整体烤漆 2、工程量按立面图展开面积计算 | E1-04
37 | 宣绒布 | 2.8305 | ㎡ |  |  | 1、现场复核尺寸、墙面基层12mm防火阻燃板+9mm防水石膏板，腻子三遍，批刮平整，打磨三遍 2、宣绒布精喷定制背景画 3、基层处涂刷墙固三遍/环保糯米胶一遍 4、现场拼接、裱贴于墙面（含二次设计） | E1-04
38 | 定制金属一级标题 | 1 | 个 |  |  | 1、切割：使用激光数控剪板机进行2mm厚的201不锈钢进行物料切割 2、冲孔：用冲床按图纸在铝板上冲出相应的孔位，以便组装时安装角码 3、折弯：使用折弯机床进行2D板材折弯以使板材成型造型呈现3D效果 4、框架：20*40*2mm镀锌方管焊接中式花窗造型，焊点打磨涂刷防锈漆三遍 5、真空电镀：面层使用真空电镀方式使得金属字表面不易脱漆，质感更加丰富 6、光源：LED模组灯珠 7、成品包装：包装组将喷涂好的铝材运到指定位置用包装膜将漆面包好，每个角上用胶带固定上一块纸皮，堆放时同样漆面对漆面，背面对背面，防止漆面破损 | E1-04
39 | 不锈钢造型装置 | 1 | 个 |  |  | 1、1.5毫米不锈钢龙骨焊接框架造型，3850mm宽，焊疤打磨光滑，涂刷防锈漆三遍、整体烤漆 | E1-04
40 | 宣绒布 | 7.3892 | ㎡ |  |  | 1、现场复核尺寸、墙面基层12mm防火阻燃板+9mm防水石膏板，腻子三遍，批刮平整，打磨三遍 2、宣绒布精喷定制背景画 3、基层处涂刷墙固三遍/环保糯米胶一遍 4、现场拼接、裱贴于墙面（含二次设计） | E1-04
42 | 亚克力字 | 16 | 个 |  |  | 1、切割：采用2毫米201不锈钢板激光切割字面 2、抛光打磨：采用微米级的砂粒粒度精品集抛光打磨，达到精密级别的精品抛光 3、三维焊接技术：采用三维激光焊接技术使得笔画之间更加紧密牢固 4、真空电镀：面层使用真空电镀方式仿铜处理使得金属字表面不易脱漆，质感更加丰富 | E1-04
43 | 钢结构展墙 | 13.15 | ㎡ |  |  | 1、40*40*2不锈钢方管龙骨焊接框架（间距600*600），焊疤打磨光滑，涂刷防锈漆三遍 2、面层：彩色玻璃+金属发光字 | E1-05
44 | 宣绒布 | 13.865 | ㎡ |  |  | 1、现场复核尺寸、墙面腻子三遍，批刮平整，打磨三遍 2、宣绒布精喷定制背景画 3、基层处涂刷墙固三遍/环保糯米胶一遍 4、现场拼接、裱贴于墙面（含二次设计） | E1-05
45 | 不锈钢地台 | 4.7 | m |  |  | 1、不锈钢方管龙骨 2、面层材料品种、规格、颜色：201不锈钢焊接打磨光滑，表面电镀仿铜效果 | E1-05
46 | 仿制金属桥 | 1 | 项 |  |  | 1、切割：使用激光数控剪板机进行2mm厚的201不锈钢进行物料切割 2、冲孔：用冲床按图纸在铝板上冲出相应的孔位，以便组装时安装角码 3、折弯：使用折弯机床进行2D板材折弯以使板材成型造型呈现3D效果 4、框架：20*40*2mm镀锌方管焊接桥造型，焊点打磨涂刷防锈漆三遍 5、面层：面层喷涂仿石材漆三遍，使得表面不易脱漆，质感更加丰富 6、成品包装：包装组将喷涂好的成品运到指定位置用包装膜将漆面包好，每个角上用胶带固定上一块纸皮，堆放时同样漆面对漆面，背面对背面，防止漆面破损 | E1-05
47 | 月亮造型背发光 | 1 | 项 |  |  | 1、2厘米PVC高精度板UV打印 2、电脑激光雕刻造型，侧边打磨光滑、背发光造型 3、结构胶粘贴安装 | E1-05
48 | 定制金属一级标题 | 1 | 个 |  |  | 1、切割：使用激光数控剪板机进行2mm厚的201不锈钢进行物料切割 2、冲孔：用冲床按图纸在铝板上冲出相应的孔位，以便组装时安装角码 3、折弯：使用折弯机床进行2D板材折弯以使板材成型造型呈现3D效果 4、框架：20*40*2mm镀锌方管焊接中式花窗造型，焊点打磨涂刷防锈漆三遍 5、真空电镀：面层使用真空电镀方式使得金属字表面不易脱漆，质感更加丰富 6、光源：LED模组灯珠 7、成品包装：包装组将喷涂好的铝材运到指定位置用包装膜将漆面包好，每个角上用胶带固定上一块纸皮，堆放时同样漆面对漆面，背面对背面，防止漆面破损 | E1-06
49 | 不锈钢造型装置 | 1 | 个 |  |  | 1、1.5毫米不锈钢龙骨焊接框架造型，4750mm宽，焊疤打磨光滑，涂刷防锈漆三遍、整体烤漆 | E1-06
50 | 宣绒布 | 9.1532 | ㎡ |  |  | 1、现场复核尺寸、墙面基层12mm防火阻燃板+9mm防水石膏板，腻子三遍，批刮平整，打磨三遍 2、宣绒布精喷定制背景画 3、基层处涂刷墙固三遍/环保糯米胶一遍 4、现场拼接、裱贴于墙面（含二次设计） | E1-06
52 | 不锈钢造型装置 | 1 | 个 |  |  | 1、1.5毫米不锈钢龙骨焊接框架造型，3800mm宽，焊疤打磨光滑，涂刷防锈漆三遍、整体烤漆 | E1-06
53 | 宣绒布 | 9.5976 | ㎡ |  |  | 1、现场复核尺寸、墙面基层12mm防火阻燃板+9mm防水石膏板，腻子三遍，批刮平整，打磨三遍 2、宣绒布精喷定制背景画 3、基层处涂刷墙固三遍/环保糯米胶一遍 4、现场拼接、裱贴于墙面（含二次设计） | E1-06
54 | 实物仿制 | 1 | 项 |  |  | 1、选用国画级别宣纸微喷内容 2、使用茶水染色，准备一些不同品牌的茶叶。如红茶、绿茶和乌龙茶等 3、煮沸一锅水，将不同的茶叶投入并煮沸5分钟，使茶水达到一定的浓度。 4、将宣纸浸入茶水中，使其完全浸泡。 5、纸张的色调明亮、深谙根据需要调整浸泡的时间，控制纸张做旧的程度，使其呈现出淡淡的黄褐色。 6、取出纸张，拍干多余的水分，并根据需要在室内晾干或用吹风机吹干。 7、手工割边，手工割边是一种给纸张增加古朴感和手工感的方法。通过使用刀具或剪刀等工具，将纸张边缘割碎、撕裂或留下不规则的形状，可以使纸张看起来更加自然和独特。 8、破损、折缝和折纹效果，破损、折缝和折纹效果是模拟纸张经过岁月风雨和反复折叠后的效果，可以使纸张看起来具有历史感和独特的纹理。 9、使用手指、专用其它工具轻轻刮擦纸张表面，制造出一些细微的刮痕和破损的效果。 10、将纸张折叠成不同的形状，如对折、多次折叠或折叠成小块。 11、可以将纸张反复折叠、压碎、推平，以模拟经过反复折叠后的纹理。 12、破损、折缝和折纹效果可以让纸张看起来更加有质感和自然。 | E1-06
55 | 不锈钢造型装置 | 1 | 个 |  |  | 1、1.5毫米不锈钢龙骨焊接框架造型，2100mm宽，焊疤打磨光滑，涂刷防锈漆三遍、整体烤漆 | E1-07
56 | 宣绒布 | 5.2116 | ㎡ |  |  | 1、现场复核尺寸、墙面基层12mm防火阻燃板+9mm防水石膏板，腻子三遍，批刮平整，打磨三遍 2、宣绒布精喷定制背景画 3、基层处涂刷墙固三遍/环保糯米胶一遍 4、现场拼接、裱贴于墙面（含二次设计） | E1-07
57 | 实物仿制 | 1 | 项 |  |  | 1、选用国画级别宣纸微喷内容 2、使用茶水染色，准备一些不同品牌的茶叶。如红茶、绿茶和乌龙茶等 3、煮沸一锅水，将不同的茶叶投入并煮沸5分钟，使茶水达到一定的浓度。 4、将宣纸浸入茶水中，使其完全浸泡。 5、纸张的色调明亮、深谙根据需要调整浸泡的时间，控制纸张做旧的程度，使其呈现出淡淡的黄褐色。 6、取出纸张，拍干多余的水分，并根据需要在室内晾干或用吹风机吹干。 7、手工割边，手工割边是一种给纸张增加古朴感和手工感的方法。通过使用刀具或剪刀等工具，将纸张边缘割碎、撕裂或留下不规则的形状，可以使纸张看起来更加自然和独特。 8、破损、折缝和折纹效果，破损、折缝和折纹效果是模拟纸张经过岁月风雨和反复折叠后的效果，可以使纸张看起来具有历史感和独特的纹理。 9、使用手指、专用其它工具轻轻刮擦纸张表面，制造出一些细微的刮痕和破损的效果。 10、将纸张折叠成不同的形状，如对折、多次折叠或折叠成小块。 11、可以将纸张反复折叠、压碎、推平，以模拟经过反复折叠后的纹理。 12、破损、折缝和折纹效果可以让纸张看起来更加有质感和自然。 | E1-07
58 | 定制金属一级标题 | 1 | 个 |  |  | 1、切割：使用激光数控剪板机进行2mm厚的201不锈钢进行物料切割 2、冲孔：用冲床按图纸在铝板上冲出相应的孔位，以便组装时安装角码 3、折弯：使用折弯机床进行2D板材折弯以使板材成型造型呈现3D效果 4、框架：20*40*2mm镀锌方管焊接中式花窗造型，焊点打磨涂刷防锈漆三遍 5、真空电镀：面层使用真空电镀方式使得金属字表面不易脱漆，质感更加丰富 6、光源：LED模组灯珠 7、成品包装：包装组将喷涂好的铝材运到指定位置用包装膜将漆面包好，每个角上用胶带固定上一块纸皮，堆放时同样漆面对漆面，背面对背面，防止漆面破损 | E1-07
59 | 不锈钢造型装置 | 1 | 个 |  |  | 1、1.5毫米不锈钢龙骨焊接框架造型，3375mm宽，焊疤打磨光滑，涂刷防锈漆三遍、整体烤漆 | E1-07
60 | 仿石材浮雕 | 4.9319 | ㎡ |  |  | 1、基层材料种类、规格：0.5-2cm雪弗板电脑雕刻凹凸浮雕造型 2、混合胶水腻子三遍、墙固三遍 3、涂料品种、喷刷遍数：打磨三遍、喷涂真石漆三遍 | E1-07
61 | 定制金属一级标题 | 1 | 个 |  |  | 1、切割：使用激光数控剪板机进行2mm厚的201不锈钢进行物料切割 2、冲孔：用冲床按图纸在铝板上冲出相应的孔位，以便组装时安装角码 3、折弯：使用折弯机床进行2D板材折弯以使板材成型造型呈现3D效果 4、框架：20*40*2mm镀锌方管焊接中式花窗造型，焊点打磨涂刷防锈漆三遍 5、真空电镀：面层使用真空电镀方式使得金属字表面不易脱漆，质感更加丰富 6、光源：LED模组灯珠 7、成品包装：包装组将喷涂好的铝材运到指定位置用包装膜将漆面包好，每个角上用胶带固定上一块纸皮，堆放时同样漆面对漆面，背面对背面，防止漆面破损 | E1-08
62 | 不锈钢造型装置 | 1 | 个 |  |  | 1、1.5毫米不锈钢龙骨焊接框架造型，3250mm宽，焊疤打磨光滑，涂刷防锈漆三遍、整体烤漆 | E1-08
63 | 宣绒布 | 6.223 | ㎡ |  |  | 1、现场复核尺寸、墙面基层12mm防火阻燃板+9mm防水石膏板，腻子三遍，批刮平整，打磨三遍 2、宣绒布精喷定制背景画 3、基层处涂刷墙固三遍/环保糯米胶一遍 4、现场拼接、裱贴于墙面（含二次设计） | E1-08
64 | 定制金属一级标题 | 1 | 个 |  |  | 1、切割：使用激光数控剪板机进行2mm厚的201不锈钢进行物料切割 2、冲孔：用冲床按图纸在铝板上冲出相应的孔位，以便组装时安装角码 3、折弯：使用折弯机床进行2D板材折弯以使板材成型造型呈现3D效果 4、框架：20*40*2mm镀锌方管焊接中式花窗造型，焊点打磨涂刷防锈漆三遍 5、真空电镀：面层使用真空电镀方式使得金属字表面不易脱漆，质感更加丰富 6、光源：LED模组灯珠 7、成品包装：包装组将喷涂好的铝材运到指定位置用包装膜将漆面包好，每个角上用胶带固定上一块纸皮，堆放时同样漆面对漆面，背面对背面，防止漆面破损 | E1-08
65 | 不锈钢造型装置 | 1 | 个 |  |  | 1、1.5毫米不锈钢龙骨焊接框架造型，6800mm宽，焊疤打磨光滑，涂刷防锈漆三遍、整体烤漆 | E1-08
66 | 宣绒布 | 13.7538 | ㎡ |  |  | 1、现场复核尺寸、墙面基层12mm防火阻燃板+9mm防水石膏板，腻子三遍，批刮平整，打磨三遍 2、宣绒布精喷定制背景画 3、基层处涂刷墙固三遍/环保糯米胶一遍 4、现场拼接、裱贴于墙面（含二次设计） | E1-08
67 | 圆形灯箱 | 1 | 个 |  |  | 1、龙骨材料种类、规格、中距：铝合金边框 2、基层材料种类、规格：5mm阻燃板基层背板 3、面层材料品种、规格、颜色：软膜UV画面、内置LED发光源及12V变压器 | E1-08
68 | 水纹金属造型 | 1 | 个 |  |  | 1、切割：采用2毫米201不锈钢板激光切割造型、透明树脂雕刻底层 2、抛光打磨：采用微米级的砂粒粒度精品集抛光打磨，达到精密级别的精品抛光 3、三维焊接技术：采用三维激光焊接技术使得笔画之间更加紧密牢固 4、真空电镀：面层使用真空电镀方式使得金属字表面不易脱漆，质感更加丰富 5、光源：LED模组灯珠 +立体发光字 | E1-09
69 | 背发光标牌 | 1 | 个 |  |  | 1、切割：采用2毫米201不锈钢板激光切割造型、透明树脂雕刻底层 2、抛光打磨：采用微米级的砂粒粒度精品集抛光打磨，达到精密级别的精品抛光 3、三维焊接技术：采用三维激光焊接技术使得笔画之间更加紧密牢固 4、真空电镀：面层使用真空电镀方式使得金属字表面不易脱漆，质感更加丰富 5、光源：LED模组灯珠 +立体发光字 | E1-09
70 | 亚克力字 | 26 | 个 |  |  | 1、切割：采用2毫米201不锈钢板激光切割字面 2、抛光打磨：采用微米级的砂粒粒度精品集抛光打磨，达到精密级别的精品抛光 3、三维焊接技术：采用三维激光焊接技术使得笔画之间更加紧密牢固 4、真空电镀：面层使用真空电镀方式仿铜处理使得金属字表面不易脱漆，质感更加丰富 | E1-09
71 | 金属烤漆造型 | 11 | 个 |  |  | 1、切割：采用2毫米201不锈钢板激光切割底板、字面、透明树脂雕刻底层 2、抛光打磨：采用微米级的砂粒粒度精品集抛光打磨，达到精密级别的精品抛光 3、三维焊接技术：采用三维激光焊接技术使得笔画之间更加紧密牢固 4、真空电镀：面层使用真空电镀UV方式使得金属字表面不易脱漆，质感更加丰富 | E1-09
72 | 圆形灯箱 | 1 | 个 |  |  | 1、龙骨材料种类、规格、中距：铝合金边框 2、基层材料种类、规格：5mm阻燃板基层背板 3、面层材料品种、规格、颜色：软膜UV画面、内置LED发光源及12V变压器 | E1-09
73 | 金属字 | 4 | 个 |  |  | 1、切割：采用2毫米201不锈钢板激光切割字面 2、抛光打磨：采用微米级的砂粒粒度精品集抛光打磨，达到精密级别的精品抛光 3、三维焊接技术：采用三维激光焊接技术使得笔画之间更加紧密牢固 4、真空电镀：面层使用真空电镀方式仿铜处理使得金属字表面不易脱漆，质感更加丰富 | E1-09
74 | 不锈钢造型装置 | 1 | 个 |  |  | 1、1.5毫米不锈钢龙骨焊接框架造型，3600mm宽，焊疤打磨光滑，涂刷防锈漆三遍、整体烤漆 | E1-09
75 | 宣绒布 | 7.0048 | ㎡ |  |  | 1、现场复核尺寸、墙面基层12mm防火阻燃板+9mm防水石膏板，腻子三遍，批刮平整，打磨三遍 2、宣绒布精喷定制背景画 3、基层处涂刷墙固三遍/环保糯米胶一遍 4、现场拼接、裱贴于墙面（含二次设计） | E1-09
76 | 展陈画面 | 1 | 项 |  |  | 1、高精度展板UV打印 2、含装裱安装辅材 | E1-09
77 | 背发光标牌 | 1 | 个 |  |  | 1、切割：采用2毫米201不锈钢板激光切割造型、透明树脂雕刻底层 2、抛光打磨：采用微米级的砂粒粒度精品集抛光打磨，达到精密级别的精品抛光 3、三维焊接技术：采用三维激光焊接技术使得笔画之间更加紧密牢固 4、真空电镀：面层使用真空电镀方式使得金属字表面不易脱漆，质感更加丰富 5、光源：LED模组灯珠 +立体发光字 | E1-09
78 | 暗藏式轨道射灯 | 87 | 套 |  |  | （一米轨道加2个射灯） 1、辅材：含1米轨道、控光配件、五线三回路轨道进电端、五线三回路轨道直接头、五线三回路轨道尾塞、五线三回路轨道软接头 2、材质：铝制轨道、PMMA高透光率灯罩、铝制面板 3、光源：4000k 4、瓦数：18W 5、灯源：LED
79 | 合计
二层区域
1 | 钢结构展墙 | 12 | ㎡ |  |  | 1、40*40*2不锈钢方管龙骨焊接框架（间距600*600），焊疤打磨光滑，涂刷防锈漆三遍 2、工程量按立面图投影面积计算 | E2-01
2 | 宣绒布 | 12 | ㎡ |  |  | 1、现场复核尺寸、墙面基层12mm防火阻燃板+9mm防水石膏板，腻子三遍，批刮平整，打磨三遍 2、宣绒布精喷定制背景画 3、基层处涂刷墙固三遍/环保糯米胶一遍 4、现场拼接、裱贴于墙面（含二次设计） | E2-01
3 | 雪弗板背发光人物造型 | 4 | 套 |  |  | 1、2cm厚PVC高密度板UV打印、背后叠层2cm装置LED线性光源 2、电脑激光雕刻人物造型，侧边打磨光滑 3、结构胶粘贴安装（2200mm） | E2-01
4 | 不锈钢踢脚线 | 14.9 | m |  |  | 1、1.8mm厚U形金属收边条 2、基层：9mm阻燃板基层 3、面层材料品种、规格、颜色：201不锈钢焊接打磨光滑，表面电镀仿铜效果 4、曲面折弯：使用折弯机床进行2D板材折弯以使板材成型造型呈现3D效果 | E2-01
5 | 不锈钢收边条 | 26.92 | m |  |  | 1、1.8mm厚U形金属收边条60*20*30MM 2、基层：9mm阻燃板基层 3、面层材料品种、规格、颜色：201不锈钢焊接打磨光滑，表面电镀仿铜效果 4、曲面折弯：使用折弯机床进行2D板材折弯以使板材成型造型呈现3D效果 | E2-01
6 | 仿石材浅浮雕 | 8.76 | ㎡ |  |  | 1、基层材料种类、规格：雪弗板电脑雕刻凹凸浮雕造型 2、混合胶水腻子三遍、墙固三遍 3、涂料品种、喷刷遍数：打磨三遍、喷涂真石漆三遍 | E2-01
7 | 仿石材浮雕 | 13.97 | ㎡ |  |  | 1、基层材料种类、规格：0.5-2cm雪弗板电脑雕刻凹凸浮雕造型 2、混合胶水腻子三遍、墙固三遍 3、涂料品种、喷刷遍数：打磨三遍、喷涂真石漆三遍 | E2-01
8 | 不锈钢收边条 | 3 | m |  |  | 1、1.8mm厚U形金属收边条100*20*100MM 2、基层：9mm阻燃板基层 3、面层材料品种、规格、颜色：201不锈钢焊接打磨光滑，表面电镀仿铜效果 4、曲面折弯：使用折弯机床进行2D板材折弯以使板材成型造型呈现3D效果 | E2-01
9 | 金属背发光字 | 1 | 个 |  |  | 1、切割：采用2毫米201不锈钢板激光切割字面、透明树脂雕刻底层 2、抛光打磨：采用微米级的砂粒粒度精品集抛光打磨，达到精密级别的精品抛光 3、三维焊接技术：采用三维激光焊接技术使得笔画之间更加紧密牢固 4、真空电镀：面层使用真空电镀方式使得金属字表面不易脱漆，质感更加丰富 5、光源：LED模组灯珠 +立体发光字 | E2-01
10 | 金属uv标牌 | 4 | 个 |  |  | 1、切割：采用2毫米201不锈钢板uv画面 2、抛光打磨：采用微米级的砂粒粒度精品集抛光打磨，达到精密级别的精品抛光 3、折边：2cm | E2-01
11 | 定制不锈钢电视框 | 1 | 项 |  |  | 1、1.8mm厚U形金属收边条 2、面层材料品种、规格、颜色：201不锈钢焊接打磨光滑，表面电镀仿铜效果 3、曲面折弯：使用折弯机床进行2D板材折弯以使板材成型造型呈现3D效果 | E2-01
12 | 金属字 | 11 | 个 |  |  | 1、切割：采用2毫米201不锈钢板激光切割字面 2、抛光打磨：采用微米级的砂粒粒度精品集抛光打磨，达到精密级别的精品抛光 3、三维焊接技术：采用三维激光焊接技术使得笔画之间更加紧密牢固 4、真空电镀：面层使用真空电镀方式仿铜处理使得金属字表面不易脱漆，质感更加丰富 | E2-01
13 | 亚克力字 | 34 | 个 |  |  | 1、切割：采用2毫米201不锈钢板激光切割字面 2、抛光打磨：采用微米级的砂粒粒度精品集抛光打磨，达到精密级别的精品抛光 3、三维焊接技术：采用三维激光焊接技术使得笔画之间更加紧密牢固 4、真空电镀：面层使用真空电镀方式仿铜处理使得金属字表面不易脱漆，质感更加丰富 | E2-01
14 | 造型墙 | 14.1 | ㎡ |  |  | 1、木龙骨+12mm阻燃板+9.5mm防水石膏板基层隔墙 2、工程量按立面图投影面积计算 | E2-02
15 | 真石漆 | 14.1 | ㎡ |  |  | 1、腻子种类：混合胶水腻子三遍、墙固三遍 2、涂料品种、喷刷遍数：打磨三遍、喷涂真石漆三遍（投影面积计算） | E2-02
16 | 导电玻璃 | 1 | 块 |  |  | 1、玻璃展板：玻璃12mm国产低反玻璃玻璃，透光率≥97%；专用设备切割、磨边、精磨、抛光。外露角为安全倒角处理。 2、发光：内置激光雕刻画面，导电发光 | E2-02
17 | 线性发光灯带 | 28.08 | m |  |  | 1、宽度：8mm 2、功率：10W/米 3、额定电压：24V 4、材质：COB 5、色温：4000K | E2-02
18 | 不锈钢踢脚线 | 4.7 | m |  |  | 1、1.8mm厚U形金属收边条 2、基层：9mm阻燃板基层 3、面层材料品种、规格、颜色：201不锈钢焊接打磨光滑，表面电镀仿铜效果 4、曲面折弯：使用折弯机床进行2D板材折弯以使板材成型造型呈现3D效果 | E2-02
19 | 深灰色不锈钢展柜 | 1 | 个 |  |  | 1、龙骨材料种类、规格、中距：40*40*2mm不锈钢方管焊接框架，断面24×30间距400×400 2、隔离层材料种类、规格：激光焊接，焊接处打磨光滑喷涂防锈漆三遍 3、基层材料种类、规格：1.8mm厚201不锈钢电镀深灰色隔板 | E2-02
20 | 实物仿制（书籍） | 1 | 项 |  |  | 1、仿制实物书籍 | E2-02
21 | 亚克力字 | 17 | 个 |  |  | 1、切割：采用2毫米201不锈钢板激光切割字面 2、抛光打磨：采用微米级的砂粒粒度精品集抛光打磨，达到精密级别的精品抛光 3、三维焊接技术：采用三维激光焊接技术使得笔画之间更加紧密牢固 4、真空电镀：面层使用真空电镀方式仿铜处理使得金属字表面不易脱漆，质感更加丰富 | E2-02
22 | 钢结构展墙 | 5.28 | ㎡ |  |  | 1、40*40*2不锈钢方管龙骨焊接框架（间距600*600），焊疤打磨光滑，涂刷防锈漆三遍 2、工程量按立面图展开面积计算 | E2-02
23 | 真石漆 | 5.28 | ㎡ |  |  | 1、腻子种类：混合胶水腻子三遍、墙固三遍 2、涂料品种、喷刷遍数：打磨三遍、喷涂真石漆三遍（展开面积计算） | E2-02
24 | 线性发光灯带 | 1.76 | m |  |  | 1、宽度：8mm 2、功率：10W/米 3、额定电压：24V 4、材质：COB 5、色温：4000K | E2-02
25 | 不锈钢踢脚线 | 1.76 | m |  |  | 1、1.8mm厚U形金属收边条 2、基层：9mm阻燃板基层 3、面层材料品种、规格、颜色：201不锈钢焊接打磨光滑，表面电镀仿铜效果 4、曲面折弯：使用折弯机床进行2D板材折弯以使板材成型造型呈现3D效果 | E2-02
26 | 不锈钢造型装置 | 1 | 个 |  |  | 1、1.5毫米不锈钢龙骨焊接框架造型，2640mm宽，焊疤打磨光滑，涂刷防锈漆三遍、整体烤漆 | E2-02
27 | 宣绒布 | 6.46 | ㎡ |  |  | 1、现场复核尺寸、墙面基层12mm防火阻燃板+9mm防水石膏板，腻子三遍，批刮平整，打磨三遍 2、宣绒布精喷定制背景画 3、基层处涂刷墙固三遍/环保糯米胶一遍 4、现场拼接、裱贴于墙面（含二次设计） | E2-02
28 | 仿制实物椅子 | 1 | 张 |  |  | 1、家具仿制做旧 | E2-02
29 | 金属字 | 12 | 个 |  |  | 1、切割：采用2毫米201不锈钢板激光切割字面 2、抛光打磨：采用微米级的砂粒粒度精品集抛光打磨，达到精密级别的精品抛光 3、三维焊接技术：采用三维激光焊接技术使得笔画之间更加紧密牢固 4、真空电镀：面层使用真空电镀方式仿铜处理使得金属字表面不易脱漆，质感更加丰富 | E2-02
30 | 亚克力字 | 16 | 个 |  |  | 1、切割：采用2毫米201不锈钢板激光切割字面 2、抛光打磨：采用微米级的砂粒粒度精品集抛光打磨，达到精密级别的精品抛光 3、三维焊接技术：采用三维激光焊接技术使得笔画之间更加紧密牢固 4、真空电镀：面层使用真空电镀方式仿铜处理使得金属字表面不易脱漆，质感更加丰富 | E2-02
31 | 标题金属背发光字 | 1 | 个 |  |  | 1、切割：采用2毫米201不锈钢板激光切割字面、透明树脂雕刻底层 2、抛光打磨：采用微米级的砂粒粒度精品集抛光打磨，达到精密级别的精品抛光 3、三维焊接技术：采用三维激光焊接技术使得笔画之间更加紧密牢固 4、真空电镀：面层使用真空电镀方式使得金属字表面不易脱漆，质感更加丰富 5、光源：LED模组灯珠 +立体发光字 | E2-02
32 | 钢结构展墙 | 6 | ㎡ |  |  | 1、40*40*2不锈钢方管龙骨焊接框架（间距600*600），焊疤打磨光滑，涂刷防锈漆三遍 2、工程量按立面图展开面积计算 | E2-02
33 | 宣绒布 | 6 | ㎡ |  |  | 1、现场复核尺寸、墙面基层12mm防火阻燃板+9mm防水石膏板，腻子三遍，批刮平整，打磨三遍 2、宣绒布精喷定制背景画 3、基层处涂刷墙固三遍/环保糯米胶一遍 4、现场拼接、裱贴于墙面（含二次设计） | E2-02
34 | 雪弗板背发光人物造型 | 2 | 套 |  |  | 1、2cm厚PVC高密度板UV打印、背后叠层2cm装置LED线性光源 2、电脑激光雕刻人物造型，侧边打磨光滑 3、结构胶粘贴安装（2200mm） | E2-02
35 | 不锈钢踢脚线 | 3.2 | m |  |  | 1、1.8mm厚U形金属收边条 2、基层：9mm阻燃板基层 3、面层材料品种、规格、颜色：201不锈钢焊接打磨光滑，表面电镀仿铜效果 4、曲面折弯：使用折弯机床进行2D板材折弯以使板材成型造型呈现3D效果 | E2-02
36 | 定制金属一级标题 | 1 | 个 |  |  | 1、切割：使用激光数控剪板机进行2mm厚的201不锈钢进行物料切割 2、冲孔：用冲床按图纸在铝板上冲出相应的孔位，以便组装时安装角码 3、折弯：使用折弯机床进行2D板材折弯以使板材成型造型呈现3D效果 4、框架：20*40*2mm镀锌方管焊接中式花窗造型，焊点打磨涂刷防锈漆三遍 5、真空电镀：面层使用真空电镀方式使得金属字表面不易脱漆，质感更加丰富 6、光源：LED模组灯珠 7、成品包装：包装组将喷涂好的铝材运到指定位置用包装膜将漆面包好，每个角上用胶带固定上一块纸皮，堆放时同样漆面对漆面，背面对背面，防止漆面破损 | E2-03
37 | 不锈钢造型装置 | 1 | 个 |  |  | 1、1.5毫米不锈钢龙骨焊接框架造型，1800mm宽，焊疤打磨光滑，涂刷防锈漆三遍、整体烤漆 | E2-03
38 | 有机玻璃展示盒 | 2 | 个 |  |  | 1、高透明有机玻璃板电脑雕刻，折弯 2、透光率≥98% | E2-03
39 | 实物仿制（文件） | 2 | 张 |  |  | 1、实物仿制文件 | E2-03
40 | 不锈钢造型装置 | 1 | 个 |  |  | 1、1.5毫米不锈钢龙骨焊接框架造型，2300mm宽，焊疤打磨光滑，涂刷防锈漆三遍、整体烤漆 | E2-03
41 | 玻璃展柜 | 1 | 个 |  |  | 平柜：1、柜体不锈钢板1.2-1.5mm不锈钢板刨槽/折弯/钣金/焊接；表面采用高温无尘静电氟碳喷涂工艺，颜色可根据用户要求进行电子调色。特点：具有美化展柜，抗腐蚀性、耐摩擦、耐候性、抗冲击、防老化、外观平整光滑的特点。 2、玻璃6+6国产低反玻璃玻璃，透光率≥97%；经进口设备切割、磨边、精磨、抛光。外露角为安全倒角处理。 3、展柜型材应采用博物馆展柜专用高性能铝合金材料(6063)生产，时效状态为 T6 性能、韦氏硬度≥8 4、照明：专业博物馆文物展柜专用平稍灯。 5、开启方式：液压上掀 6、安全性能:展示柜采用特殊的锁定装置,提高柜体的整体安全性能。使用博物馆专用高保安性能锁具，锁体及钥匙的材料为超硬度的耐磨、防锈材料，互换率小于1/150000;。7、细木工板包布； | E2-03
42 | 仿制实物 | 1 | 项 |  |  | 1、微波炉实物仿制做旧 | E2-03
43 | 宣绒布 | 25.12 | ㎡ |  |  | 1、现场复核尺寸、墙面基层12mm防火阻燃板+9mm防水石膏板，腻子三遍，批刮平整，打磨三遍 2、宣绒布精喷定制背景画 3、基层处涂刷墙固三遍/环保糯米胶一遍 4、现场拼接、裱贴于墙面（含二次设计） | E2-03
45 | 不锈钢造型装置 | 1 | 个 |  |  | 1、1.5毫米不锈钢龙骨焊接框架造型，2100mm宽，焊疤打磨光滑，涂刷防锈漆三遍、整体烤漆 | E2-03
46 | 玻璃展柜 | 1 | 个 |  |  | 平柜：1、柜体不锈钢板1.2-1.5mm不锈钢板刨槽/折弯/钣金/焊接；表面采用高温无尘静电氟碳喷涂工艺，颜色可根据用户要求进行电子调色。特点：具有美化展柜，抗腐蚀性、耐摩擦、耐候性、抗冲击、防老化、外观平整光滑的特点。 2、玻璃6+6国产低反玻璃玻璃，透光率≥97%；经进口设备切割、磨边、精磨、抛光。外露角为安全倒角处理。 3、展柜型材应采用博物馆展柜专用高性能铝合金材料(6063)生产，时效状态为 T6 性能、韦氏硬度≥8 4、照明：专业博物馆文物展柜专用平稍灯。 5、开启方式：液压上掀 6、安全性能:展示柜采用特殊的锁定装置,提高柜体的整体安全性能。使用博物馆专用高保安性能锁具，锁体及钥匙的材料为超硬度的耐磨、防锈材料，互换率小于1/150000;。7、细木工板包布； | E2-03
47 | 宣绒布 | 4.6 | ㎡ |  |  | 1、现场复核尺寸、墙面基层12mm防火阻燃板+9mm防水石膏板，腻子三遍，批刮平整，打磨三遍 2、宣绒布精喷定制背景画 3、基层处涂刷墙固三遍/环保糯米胶一遍 4、现场拼接、裱贴于墙面（含二次设计） | E2-03
49 | 不锈钢造型装置 | 1 | 个 |  |  | 1、1.5毫米不锈钢龙骨焊接框架造型，9000mm宽，焊疤打磨光滑，涂刷防锈漆三遍、整体烤漆 | E2-03
50 | 玻璃展柜 | 1 | 个 |  |  | 平柜：1、柜体不锈钢板1.2-1.5mm不锈钢板刨槽/折弯/钣金/焊接；表面采用高温无尘静电氟碳喷涂工艺，颜色可根据用户要求进行电子调色。特点：具有美化展柜，抗腐蚀性、耐摩擦、耐候性、抗冲击、防老化、外观平整光滑的特点。 2、玻璃6+6国产低反玻璃玻璃，透光率≥97%；经进口设备切割、磨边、精磨、抛光。外露角为安全倒角处理。 3、展柜型材应采用博物馆展柜专用高性能铝合金材料(6063)生产，时效状态为 T6 性能、韦氏硬度≥8 4、照明：专业博物馆文物展柜专用平稍灯。 5、开启方式：液压上掀 6、安全性能:展示柜采用特殊的锁定装置,提高柜体的整体安全性能。使用博物馆专用高保安性能锁具，锁体及钥匙的材料为超硬度的耐磨、防锈材料，互换率小于1/150000;。7、细木工板包布； | E2-03
52 | 磁吸宣绒布展墙 | 10.9 | ㎡ |  |  | 1、现场复核尺寸、墙面基层抹灰三遍，批刮平整，打磨三遍 2、背后12mm防火阻燃板+7mm镀锌铁板+宣绒布精喷定制背景画 3、基层处涂刷墙固三遍/环保糯米胶一遍 4、现场拼接、裱贴于墙面（含二次设计） | E2-03
53 | 金属旋转装置 | 1 | 套 |  |  | 1、龙骨材料种类、规格、中距：40*40*2mm不锈钢圆管旋转装置 2、隔离层材料种类、规格：激光焊接，焊接处打磨光滑喷涂防锈漆三遍 3、基层材料种类、规格：1.8mm厚201不锈钢UV画面 | E2-03
54 | 设备收边条 | 2.61 | m |  |  | 1、1.8mm厚U形金属收边条 2、基层：9mm阻燃板基层 3、面层材料品种、规格、颜色：201不锈钢焊接打磨光滑，表面电镀仿铜效果 4、曲面折弯：使用折弯机床进行2D板材折弯以使板材成型造型呈现3D效果 | E2-03
55 | 不锈钢造型装置 | 1 | 个 |  |  | 1、1.5毫米不锈钢龙骨焊接框架造型，7600mm宽，焊疤打磨光滑，涂刷防锈漆三遍、整体烤漆 | E2-04
56 | 宣绒布 | 9.5 | ㎡ |  |  | 1、现场复核尺寸、墙面基层12mm防火阻燃板+9mm防水石膏板，腻子三遍，批刮平整，打磨三遍 2、宣绒布精喷定制背景画 3、基层处涂刷墙固三遍/环保糯米胶一遍 4、现场拼接、裱贴于墙面（含二次设计） | E2-04
57 | 玻璃展柜 | 1 | 个 |  |  | 平柜：1、柜体不锈钢板1.2-1.5mm不锈钢板刨槽/折弯/钣金/焊接；表面采用高温无尘静电氟碳喷涂工艺，颜色可根据用户要求进行电子调色。特点：具有美化展柜，抗腐蚀性、耐摩擦、耐候性、抗冲击、防老化、外观平整光滑的特点。 2、玻璃6+6国产低反玻璃玻璃，透光率≥97%；经进口设备切割、磨边、精磨、抛光。外露角为安全倒角处理。 3、展柜型材应采用博物馆展柜专用高性能铝合金材料(6063)生产，时效状态为 T6 性能、韦氏硬度≥8 4、照明：专业博物馆文物展柜专用平稍灯。 5、开启方式：液压上掀 6、安全性能:展示柜采用特殊的锁定装置,提高柜体的整体安全性能。使用博物馆专用高保安性能锁具，锁体及钥匙的材料为超硬度的耐磨、防锈材料，互换率小于1/150000;。7、细木工板包布； | E2-04
58 | 仿制实物 | 1 | 项 |  |  | 1、实物仿制 | E2-04
59 | 设备收边条 | 7.83 | m |  |  | 1、1.8mm厚U形金属收边条 2、基层：9mm阻燃板基层 3、面层材料品种、规格、颜色：201不锈钢焊接打磨光滑，表面电镀仿铜效果 4、曲面折弯：使用折弯机床进行2D板材折弯以使板材成型造型呈现3D效果 | E2-04
60 | 定制金属一级标题 | 1 | 个 |  |  | 1、切割：使用激光数控剪板机进行2mm厚的201不锈钢进行物料切割 2、冲孔：用冲床按图纸在铝板上冲出相应的孔位，以便组装时安装角码 3、折弯：使用折弯机床进行2D板材折弯以使板材成型造型呈现3D效果 4、框架：20*40*2mm镀锌方管焊接中式花窗造型，焊点打磨涂刷防锈漆三遍 5、真空电镀：面层使用真空电镀方式使得金属字表面不易脱漆，质感更加丰富 6、光源：LED模组灯珠 7、成品包装：包装组将喷涂好的铝材运到指定位置用包装膜将漆面包好，每个角上用胶带固定上一块纸皮，堆放时同样漆面对漆面，背面对背面，防止漆面破损 | E2-04
61 | 不锈钢造型装置 | 1 | 个 |  |  | 1、1.5毫米不锈钢龙骨焊接框架造型，3400mm宽，焊疤打磨光滑，涂刷防锈漆三遍、整体烤漆 | E2-04
62 | 宣绒布 | 9.5 | ㎡ |  |  | 1、现场复核尺寸、墙面基层12mm防火阻燃板+9mm防水石膏板，腻子三遍，批刮平整，打磨三遍 2、宣绒布精喷定制背景画 3、基层处涂刷墙固三遍/环保糯米胶一遍 4、现场拼接、裱贴于墙面（含二次设计） | E2-04
63 | 有机玻璃盒子 | 13 | 个 |  |  | 1、600*300*150高透明有机玻璃板电脑雕刻，折弯 2、透光率≥98% | E2-04
64 | 亚克力字 | 37 | 个 |  |  | 1、切割：采用2毫米201不锈钢板激光切割字面 2、抛光打磨：采用微米级的砂粒粒度精品集抛光打磨，达到精密级别的精品抛光 3、三维焊接技术：采用三维激光焊接技术使得笔画之间更加紧密牢固 4、真空电镀：面层使用真空电镀方式仿铜处理使得金属字表面不易脱漆，质感更加丰富 | E2-04
65 | 定制金属一级标题 | 1 | 个 |  |  | 1、切割：使用激光数控剪板机进行2mm厚的201不锈钢进行物料切割 2、冲孔：用冲床按图纸在铝板上冲出相应的孔位，以便组装时安装角码 3、折弯：使用折弯机床进行2D板材折弯以使板材成型造型呈现3D效果 4、框架：20*40*2mm镀锌方管焊接中式花窗造型，焊点打磨涂刷防锈漆三遍 5、真空电镀：面层使用真空电镀方式使得金属字表面不易脱漆，质感更加丰富 6、光源：LED模组灯珠 7、成品包装：包装组将喷涂好的铝材运到指定位置用包装膜将漆面包好，每个角上用胶带固定上一块纸皮，堆放时同样漆面对漆面，背面对背面，防止漆面破损 | E2-05
66 | 不锈钢造型装置 | 1 | 个 |  |  | 1、1.5毫米不锈钢龙骨焊接框架造型，3200mm宽，焊疤打磨光滑，涂刷防锈漆三遍、整体烤漆 | E2-05
67 | 宣绒布 | 9.5 | ㎡ |  |  | 1、现场复核尺寸、墙面基层12mm防火阻燃板+9mm防水石膏板，腻子三遍，批刮平整，打磨三遍 2、宣绒布精喷定制背景画 3、基层处涂刷墙固三遍/环保糯米胶一遍 4、现场拼接、裱贴于墙面（含二次设计） | E2-05
68 | 玻璃展柜 | 1 | 个 |  |  | 平柜：1、柜体不锈钢板1.2-1.5mm不锈钢板刨槽/折弯/钣金/焊接；表面采用高温无尘静电氟碳喷涂工艺，颜色可根据用户要求进行电子调色。特点：具有美化展柜，抗腐蚀性、耐摩擦、耐候性、抗冲击、防老化、外观平整光滑的特点。 2、玻璃6+6国产低反玻璃玻璃，透光率≥97%；经进口设备切割、磨边、精磨、抛光。外露角为安全倒角处理。 3、展柜型材应采用博物馆展柜专用高性能铝合金材料(6063)生产，时效状态为 T6 性能、韦氏硬度≥8 4、照明：专业博物馆文物展柜专用平稍灯。 5、开启方式：液压上掀 6、安全性能:展示柜采用特殊的锁定装置,提高柜体的整体安全性能。使用博物馆专用高保安性能锁具，锁体及钥匙的材料为超硬度的耐磨、防锈材料，互换率小于1/150000;。7、细木工板包布； | E2-05
69 | 不锈钢展柜 | 1 | 个 |  |  | 1、2.0毫米不锈钢龙骨焊接框架造型，焊疤打磨光滑，涂刷防锈漆三遍、整体烤漆、含柜门 2、工程量按立面图投展开面积计算 | E2-05
70 | 金属字 | 9 | 个 |  |  | 1、切割：采用2毫米201不锈钢板激光切割字面 2、抛光打磨：采用微米级的砂粒粒度精品集抛光打磨，达到精密级别的精品抛光 3、三维焊接技术：采用三维激光焊接技术使得笔画之间更加紧密牢固 4、真空电镀：面层使用真空电镀方式仿铜处理使得金属字表面不易脱漆，质感更加丰富 | E2-05
71 | 微缩模型 | 13 | 个 |  |  | 1、定制微缩模型 | E2-05
72 | 造型墙 | 16.95 | ㎡ |  |  | 1、9mm阻燃板+9.5mm石膏板基层隔墙 2、工程量按立面图展开面积计算 | E2-05
73 | 磁吸宣绒布展墙 | 16.95 | ㎡ |  |  | 1、现场复核尺寸、墙面基层抹灰三遍，批刮平整，打磨三遍 2、背后12mm防火阻燃板+7mm镀锌铁板+宣绒布精喷定制背景画 3、基层处涂刷墙固三遍/环保糯米胶一遍 4、现场拼接、裱贴于墙面（含二次设计） | E2-05
74 | 不锈钢踢脚线 | 5.65 | m |  |  | 1、1.8mm厚U形金属收边条 2、基层：9mm阻燃板基层 3、面层材料品种、规格、颜色：201不锈钢焊接打磨光滑，表面电镀仿铜效果 4、曲面折弯：使用折弯机床进行2D板材折弯以使板材成型造型呈现3D效果 | E2-05
75 | 消防隐形门 | 1 | 樘 |  |  | 1、种类：定制隐形门、含不锈钢收边条 | E2-05
76 | 金属字 | 3 | 个 |  |  | 1、切割：采用2毫米201不锈钢板激光切割字面 2、抛光打磨：采用微米级的砂粒粒度精品集抛光打磨，达到精密级别的精品抛光 3、三维焊接技术：采用三维激光焊接技术使得笔画之间更加紧密牢固 4、真空电镀：面层使用真空电镀方式仿铜处理使得金属字表面不易脱漆，质感更加丰富 | E2-05
77 | 不锈钢造型装置 | 1 | 个 |  |  | 1、1.5毫米不锈钢龙骨焊接框架造型，8800mm宽，焊疤打磨光滑，涂刷防锈漆三遍、整体烤漆 | E2-06
78 | 宣绒布 | 9.5 | ㎡ |  |  | 1、现场复核尺寸、墙面基层12mm防火阻燃板+9mm防水石膏板，腻子三遍，批刮平整，打磨三遍 2、宣绒布精喷定制背景画 3、基层处涂刷墙固三遍/环保糯米胶一遍 4、现场拼接、裱贴于墙面（含二次设计） | E2-06
81 | 磁吸宣绒布展墙 | 9.5 | ㎡ |  |  | 1、现场复核尺寸、墙面基层抹灰三遍，批刮平整，打磨三遍 2、背后12mm防火阻燃板+7mm镀锌铁板+宣绒布精喷定制背景画 3、基层处涂刷墙固三遍/环保糯米胶一遍 4、现场拼接、裱贴于墙面（含二次设计） | E2-06
82 | 展陈画面 | 1 | 项 |  |  | 1、高精度展板UV打印 2、含装裱安装辅材 | E2-06
80 | 不锈钢造型装置 | 1 | 个 |  |  | 1、1.5毫米不锈钢龙骨焊接框架造型，2680mm宽，焊疤打磨光滑，涂刷防锈漆三遍、整体烤漆 | E2-06
83 | 玻璃展柜 | 1 | 个 |  |  | 平柜：1、柜体不锈钢板1.2-1.5mm不锈钢板刨槽/折弯/钣金/焊接；表面采用高温无尘静电氟碳喷涂工艺，颜色可根据用户要求进行电子调色。特点：具有美化展柜，抗腐蚀性、耐摩擦、耐候性、抗冲击、防老化、外观平整光滑的特点。 2、玻璃6+6国产低反玻璃玻璃，透光率≥97%；经进口设备切割、磨边、精磨、抛光。外露角为安全倒角处理。 3、展柜型材应采用博物馆展柜专用高性能铝合金材料(6063)生产，时效状态为 T6 性能、韦氏硬度≥8 4、照明：专业博物馆文物展柜专用平稍灯。 5、开启方式：液压上掀 6、安全性能:展示柜采用特殊的锁定装置,提高柜体的整体安全性能。使用博物馆专用高保安性能锁具，锁体及钥匙的材料为超硬度的耐磨、防锈材料，互换率小于1/150000;。7、细木工板包布； | E2-06
84 | 仿制实物 | 1 | 项 |  |  | 1、实物仿制 | E2-06
85 | 暗藏式轨道射灯 | 77 | 套 |  |  | （一米轨道加2个射灯） 1、辅材：含1米轨道、控光配件、五线三回路轨道进电端、五线三回路轨道直接头、五线三回路轨道尾塞、五线三回路轨道软接头 2、材质：铝制轨道、PMMA高透光率灯罩、铝制面板 3、光源：4000k 4、瓦数：18W 5、灯源：LED
86 | 合计
三层区域
1 | 青砖石皮 | 0.6256 | ㎡ |  |  | 1、青砖种类：230*50*20mm仿古青砖 2、安装方式：青砖背后结构胶粘贴（灰色水泥美缝） | E3-01
2 | 标题金属背发光标牌 | 1 | 个 |  |  | 1、切割：采用2毫米201不锈钢板激光切割字面、透明树脂雕刻底层 2、抛光打磨：采用微米级的砂粒粒度精品集抛光打磨，达到精密级别的精品抛光 3、三维焊接技术：采用三维激光焊接技术使得笔画之间更加紧密牢固 4、真空电镀：面层使用真空电镀方式使得金属字表面不易脱漆，质感更加丰富 5、光源：LED模组灯珠 +立体发光字 | E3-01
3 | 不锈钢踢脚线 | 2.64 | m |  |  | 1、1.8mm厚U形金属收边条 2、基层：9mm阻燃板基层 3、面层材料品种、规格、颜色：201不锈钢焊接打磨光滑，表面电镀仿铜效果 4、曲面折弯：使用折弯机床进行2D板材折弯以使板材成型造型呈现3D效果 | E3-01
4 | 定制二维半模型 | 1 | 个 |  |  | 1、定制二维半船造型模型 | E3-01
5 | 定制灯箱 | 8 | 个 |  |  | 1、龙骨材料种类、规格、中距：铝合金边框 2、基层材料种类、规格：5mm阻燃板基层背板 3、面层材料品种、规格、颜色：软膜UV画面、内置LED发光源及12V变压器 | E3-01
6 | 有机玻璃盒子 | 3 | 个 |  |  | 1、350*350*150mm高透明有机玻璃板电脑雕刻，折弯 2、透光率≥98% | E3-01
7 | 钢结构造型墙 | 7.5 | ㎡ |  |  | 1、40*40*2不锈钢方管龙骨焊接框架（间距600*600），焊疤打磨光滑，涂刷防锈漆三遍 2、工程量按立面图投影面积计算 | E3-01
8 | 米白色无机涂料 | 9.1 | ㎡ |  |  | 1、腻子种类：混合胶水腻子三遍、墙固三遍 2、涂料品种、喷刷遍数：打磨三遍、米白色艺术漆三遍（展开面积计算） | E3-01
9 | 灰色石材裙边 | 6.01 | m |  |  | 1、石材种类：12mm灰色石材 2、安装方式：灰色石材背后结构胶粘贴（灰色水泥美缝） | E3-01
10 | 青砖石皮 | 7.22 | ㎡ |  |  | 1、青砖种类：230*50*20mm仿古青砖 2、安装方式：青砖背后结构胶粘贴（灰色水泥美缝） | E3-01
11 | 宣绒布 | 12.31 | ㎡ |  |  | 1、现场复核尺寸、墙面基层12mm防火阻燃板+9mm防水石膏板，腻子三遍，批刮平整，打磨三遍 2、宣绒布精喷定制背景画 3、基层处涂刷墙固三遍/环保糯米胶一遍 4、现场拼接、裱贴于墙面（含二次设计） | E3-01
12 | 金属门头造型 | 1 | 个 |  |  | 1、龙骨材料种类、规格、中距：40*40*2mm镀锌方管焊接框架 2、隔离层材料种类、规格：激光焊接，焊接处打磨光滑喷涂防锈漆三遍 3、基层材料种类、规格：1.8mm厚201不锈钢UV画面 | E3-01
13 | 壁灯 | 2 | 个 |  |  | 1、尺寸：100*100mm 2、额定电压：24V 3、材质：铁 4、色温：4000K | E3-01
14 | 门牌 | 2 | 个 |  |  | 1、2mm厚201不锈钢高精度板UV打印 2、电脑激光雕刻造型，侧边折边2cm打磨光滑 3、挂贴安装 | E3-01
16 | 钢结构造型墙 | 45.18 | ㎡ |  |  | 1、40*40*2不锈钢方管龙骨焊接框架（间距600*600），焊疤打磨光滑，涂刷防锈漆三遍 2、工程量按立面图投影面积计算 | E3-02
17 | 米白色无机涂料 | 7.92 | ㎡ |  |  | 1、腻子种类：混合胶水腻子三遍、墙固三遍 2、涂料品种、喷刷遍数：打磨三遍、米白色艺术漆三遍（展开面积计算） | E3-02
18 | 灰色石材裙边 | 0.63 | m |  |  | 1、石材种类：12mm灰色石材 2、安装方式：灰色石材背后结构胶粘贴（灰色水泥美缝） | E3-02
19 | 灰色仿水泥无机涂料 | 17.83 | ㎡ |  |  | 1、腻子种类：混合胶水腻子三遍、墙固三遍 2、涂料品种、喷刷遍数：打磨三遍、灰色艺术漆三遍（展开面积计算） | E3-02
20 | 灰色做旧无机涂料 | 13.42 | ㎡ |  |  | 1、腻子种类：混合胶水腻子三遍、墙固三遍 2、涂料品种、喷刷遍数：打磨三遍、灰色艺术漆做旧处理三遍（展开面积计算） | E3-02
21 | 水磨石涂料 | 5.16 | ㎡ |  |  | 1、腻子种类：混合胶水腻子三遍、墙固三遍 2、涂料品种、喷刷遍数：打磨三遍、灰色艺术漆做旧处理三遍（展开面积计算） | E3-02
22 | 地台 | 11.71 | m |  |  | 1、龙骨材料种类、规格、中距：20*40mm木龙骨涂刷防火涂料三遍 2、基层材料种类、规格：奥松板基层、面层批刮原子灰三遍打磨，整体烤漆工艺 | E3-02
23 | 造型墙 | 3.68 | ㎡ |  |  | 1、9mm阻燃板+9.5mm石膏板基层隔墙 2、工程量按立面图展开面积计算 | E3-02
24 | 门套 | 21.01 | m |  |  | 1、12mm阻燃板+9.5mm石膏板造型门套 | E3-02
25 | 宣绒布 | 19.1 | ㎡ |  |  | 1、现场复核尺寸、墙面基层12mm防火阻燃板+9mm防水石膏板，腻子三遍，批刮平整，打磨三遍 2、宣绒布精喷定制背景画 3、基层处涂刷墙固三遍/环保糯米胶一遍 4、现场拼接、裱贴于墙面（含二次设计） | E3-02
26 | 发光字 | 8 | 个 |  |  | 1、切割：采用2毫米201不锈钢板激光切割字面、透明树脂雕刻底层 2、抛光打磨：采用微米级的砂粒粒度精品集抛光打磨，达到精密级别的精品抛光 3、三维焊接技术：采用三维激光焊接技术使得笔画之间更加紧密牢固 4、真空电镀：面层使用真空电镀方式使得金属字表面不易脱漆，质感更加丰富 5、光源：LED模组灯珠 +立体发光字 | E3-02
27 | 展柜 | 4 | 个 |  |  | 1、柜体不锈钢板1.2-1.5mm不锈钢板刨槽/折弯/钣金/焊接；表面采用高温无尘静电氟碳喷涂工艺，颜色可根据用户要求进行电子调色。特点：具有美化展柜，抗腐蚀性、耐摩擦、耐候性、抗冲击、防老化、外观平整光滑的特点。 2、展柜型材应采用博物馆展柜专用高性能铝合金材料(6063)生产，时效状态为 T6 性能、韦氏硬度≥8 3、照明：专业博物馆文物展柜专用平稍灯。 4、细木工板包布；8、详图纸DL-6 E1-03 | E3-02
28 | 长条马赛克瓷砖 | 4.11 | ㎡ |  |  | 1、种类：300*300mm长条马赛克瓷砖 2、安装方式：背后结构胶粘贴（含美缝） | E3-02
29 | 墙面收边条 | 3 | m |  |  | 1、1.8mm厚U形金属收边条 2、基层：9mm阻燃板基层 3、面层材料品种、规格、颜色：201不锈钢焊接打磨光滑，表面电镀仿铜效果 4、曲面折弯：使用折弯机床进行2D板材折弯以使板材成型造型呈现3D效果 | E3-02
30 | 发光软膜 | 5.64 | ㎡ |  |  | 1、龙骨材料种类、规格、中距：铝合金边框 2、基层材料种类、规格：5mm阻燃板基层背板 3、面层材料品种、规格、颜色：软膜UV颜色、内置LED发光源及12V变压器 | E3-02
31 | “人民法院”金属立体字 | 4 | 套 |  |  | 1、2mm厚201不锈钢高精度板UV打印 2、电脑激光雕刻造型，侧边折边2cm打磨光滑 3、挂贴安装 | E3-02
32 | 定制金属一级标题 | 2 | 个 |  |  | 1、切割：使用激光数控剪板机进行2mm厚的201不锈钢进行物料切割 2、冲孔：用冲床按图纸在铝板上冲出相应的孔位，以便组装时安装角码 3、折弯：使用折弯机床进行2D板材折弯以使板材成型造型呈现3D效果 4、框架：20*40*2mm镀锌方管焊接中式花窗造型，焊点打磨涂刷防锈漆三遍 5、真空电镀：面层使用真空电镀方式使得金属字表面不易脱漆，质感更加丰富 6、光源：LED模组灯珠 7、成品包装：包装组将喷涂好的铝材运到指定位置用包装膜将漆面包好，每个角上用胶带固定上一块纸皮，堆放时同样漆面对漆面，背面对背面，防止漆面破损 | E3-02
33 | 老物件（自行车） | 1 | 台 |  |  | 1、老式旧二八大杠自行车（设计师选样） | E3-02
34 | 老物件（仿古壁灯） | 1 | 个 |  |  | 1、老式仿旧古壁灯（设计师选样） | E3-02
35 | 实物仿制（老式拨号电话） | 1 | 台 |  |  | 1、老式拨号电话（设计师选样） | E3-02
36 | 老物件（老式录像带） | 1 | 台 |  |  | 1、老式录像带（设计师选样） | E3-02
37 | 实物仿制（公文包） | 1 | 个 |  |  | 1、老式公文包（设计师选样） | E3-02
38 | 老物件（电风扇） | 1 | 台 |  |  | 1、老式电风扇（设计师选样） | E3-02
39 | 实物仿制（打印机） | 1 | 台 |  |  | 1、老式打印机（设计师选样） | E3-02
40 | 实物仿制（门牌号） | 1 | 个 |  |  | 1、实物仿制（门牌号） | E3-02
41 | 实物仿制（金属举报箱） | 1 | 个 |  |  | 1、实物仿制（金属举报箱） | E3-02
42 | 仿制旧门牌 | 1 | 个 |  |  | 1、4cm实木电脑雕刻阴刻字样、表面上色，整体做旧处理 | E3-02
43 | 不锈钢踢脚线 | 27.5 | m |  |  | 1、1.8mm厚U形金属收边条 2、基层：9mm阻燃板基层 3、面层材料品种、规格、颜色：201不锈钢焊接打磨光滑，表面电镀仿铜效果 4、曲面折弯：使用折弯机床进行2D板材折弯以使板材成型造型呈现3D效果 | E3-02
44 | 灰色水刷石 | 16.94 | ㎡ |  |  | 1、腻子种类：混合胶水腻子三遍、墙固三遍 2、涂料品种、喷刷遍数：打磨三遍、灰色水洗石三遍（展开面积计算） | E3-02
45 | 绿色无机涂料 | 10.53 | ㎡ |  |  | 1、腻子种类：混合胶水腻子三遍、墙固三遍 2、涂料品种、喷刷遍数：打磨三遍、灰色水洗石三遍（展开面积计算） | E3-02
46 | 绿色做旧隔板 | 2 | 块 |  |  | 1、ENF实木多层免漆板18mm厚隔板 2、隔板含金属配件 安装 3、面层绿色油漆做旧处理 | E3-02
47 | 老物件（办公桌） | 1 | 张 |  |  | 1、老式办公桌（设计师选样） | E3-02
48 | 老物件（老式茶瓶） | 2 | 个 |  |  | 1、老式茶瓶（设计师选样） | E3-02
49 | 老物件（台灯） | 1 | 个 |  |  | 1、老式台灯（设计师选样） | E3-02
50 | 老物件（钢笔） | 3 | 支 |  |  | 1、老式钢笔（设计师选样） | E3-02
51 | 老物件（笔记本） | 1 | 本 |  |  | 1、老式笔记本（设计师选样） | E3-02
52 | 老物件（笔筒） | 1 | 个 |  |  | 1、老式笔筒（设计师选样） | E3-02
53 | 老物件（墨水瓶） | 1 | 个 |  |  | 1、老式墨水瓶（设计师选样） | E3-02
54 | 老物件（大哥大） | 1 | 台 |  |  | 1、老式大哥大（设计师选样） | E3-02
55 | 老物件（旧文件袋） | 1 | 个 |  |  | 1、老式旧文件袋（设计师选样） | E3-02
56 | 老物件（搪瓷茶缸 ） | 1 | 个 |  |  | 1、老式搪瓷茶缸（设计师选样） | E3-02
57 | 1997年中院第一个案件的判决书（仿制） | 1 | 张 |  |  | 1、选用国画级别宣纸微喷内容 2、使用茶水染色，准备一些不同品牌的茶叶。如红茶、绿茶和乌龙茶等 3、煮沸一锅水，将不同的茶叶投入并煮沸5分钟，使茶水达到一定的浓度。 4、将宣纸浸入茶水中，使其完全浸泡。 5、纸张的色调明亮、深谙根据需要调整浸泡的时间，控制纸张做旧的程度，使其呈现出淡淡的黄褐色。 6、取出纸张，拍干多余的水分，并根据需要在室内晾干或用吹风机吹干。 7、手工割边，手工割边是一种给纸张增加古朴感和手工感的方法。通过使用刀具或剪刀等工具，将纸张边缘割碎、撕裂或留下不规则的形状，可以使纸张看起来更加自然和独特。 8、破损、折缝和折纹效果，破损、折缝和折纹效果是模拟纸张经过岁月风雨和反复折叠后的效果，可以使纸张看起来具有历史感和独特的纹理。 9、使用手指、专用其它工具轻轻刮擦纸张表面，制造出一些细微的刮痕和破损的效果。 10、将纸张折叠成不同的形状，如对折、多次折叠或折叠成小块。 11、可以将纸张反复折叠、压碎、推平，以模拟经过反复折叠后的纹理。 12、破损、折缝和折纹效果可以让纸张看起来更加有质感和自然。 13、装订成册 1、切割：使用激光数控剪板机进行2mm 厚的铝单板进行物料切割 2、冲孔：用冲床按图纸在铝板上冲出相应的孔位，以便组装时安装角码 3、抛光：对切割后的铝板表面进行抛光处理，使其光滑平整，减少切割产生的锋利边缘。 4、折弯：使用进口折弯机床进行2D板材折弯以使板材成型造型呈现立体效果 5、树脂迷你发光字+变压器 66、雪弗板+亚克力UV内容 7、成品包装：包装组将喷涂好的铝材运到指定位置用包装膜将漆面包好，每个角上用胶带固定上一块纸皮，堆放时同样漆面对漆面，背面对背面，防止漆面破损 | E3-02
58 | 泰州中院干部任命报告（仿制） | 1 | 张 |  |  | 1、选用国画级别宣纸微喷内容 2、使用茶水染色，准备一些不同品牌的茶叶。如红茶、绿茶和乌龙茶等 3、煮沸一锅水，将不同的茶叶投入并煮沸5分钟，使茶水达到一定的浓度。 4、将宣纸浸入茶水中，使其完全浸泡。 5、纸张的色调明亮、深谙根据需要调整浸泡的时间，控制纸张做旧的程度，使其呈现出淡淡的黄褐色。 6、取出纸张，拍干多余的水分，并根据需要在室内晾干或用吹风机吹干。 7、手工割边，手工割边是一种给纸张增加古朴感和手工感的方法。通过使用刀具或剪刀等工具，将纸张边缘割碎、撕裂或留下不规则的形状，可以使纸张看起来更加自然和独特。 8、破损、折缝和折纹效果，破损、折缝和折纹效果是模拟纸张经过岁月风雨和反复折叠后的效果，可以使纸张看起来具有历史感和独特的纹理。 9、使用手指、专用其它工具轻轻刮擦纸张表面，制造出一些细微的刮痕和破损的效果。 10、将纸张折叠成不同的形状，如对折、多次折叠或折叠成小块。 11、可以将纸张反复折叠、压碎、推平，以模拟经过反复折叠后的纹理。 12、破损、折缝和折纹效果可以让纸张看起来更加有质感和自然。 13、装订成册 1、切割：使用激光数控剪板机进行2mm 厚的铝单板进行物料切割 2、冲孔：用冲床按图纸在铝板上冲出相应的孔位，以便组装时安装角码 3、抛光：对切割后的铝板表面进行抛光处理，使其光滑平整，减少切割产生的锋利边缘。 4、折弯：使用进口折弯机床进行2D板材折弯以使板材成型造型呈现立体效果 5、树脂迷你发光字+变压器 66、雪弗板+亚克力UV内容 7、成品包装：包装组将喷涂好的铝材运到指定位置用包装膜将漆面包好，每个角上用胶带固定上一块纸皮，堆放时同样漆面对漆面，背面对背面，防止漆面破损 | E3-02
59 | 绿色做旧木饰面造型 | 1 | 个 |  |  | 1、ENF实木多层免漆板18mm厚隔板 2、隔板含金属配件 安装 3、面层绿色油漆做旧处理 | E3-02
60 | 花格门 | 2 | 樘 |  |  | 1、定制仿石材花格门 | E3-02
61 | 木饰面壁龛造型 | 1 | 个 |  |  | 1、20*20木龙骨涂刷防火漆三遍+9mm阻燃板基层 2、面层材料品种、规格、颜色：5mm实木木饰面 | E3-02
62 | 发光灯带 | 17.475 | m |  |  | 1、宽度：8mm 2、功率：10W/米 3、额定电压：24V 4、材质：COB 5、色温：4000K
64 | 钢结构 | 19.02 | ㎡ |  |  | 1、40*40*2不锈钢方管龙骨焊接框架（间距600*600），焊疤打磨光滑，涂刷防锈漆三遍 2、工程量按立面图投影面积计算 | E3-03
65 | 米白色无机涂料 | 41.68 | ㎡ |  |  | 1、腻子种类：混合胶水腻子三遍、墙固三遍 2、涂料品种、喷刷遍数：打磨三遍、米白色艺术漆三遍（展开面积计算） | E3-03
66 | 不锈钢踢脚线 | 20.79 | m |  |  | 1、1.8mm厚U形金属收边条 2、基层：9mm阻燃板基层 3、面层材料品种、规格、颜色：201不锈钢焊接打磨光滑，表面电镀仿铜效果 4、曲面折弯：使用折弯机床进行2D板材折弯以使板材成型造型呈现3D效果 | E3-03
67 | 成品做旧壁灯 | 4 | 个 |  |  | 1、仿旧壁灯 | E3-03
68 | 灰色仿水泥无机涂料 | 10.8 | ㎡ |  |  | 1、腻子种类：混合胶水腻子三遍、墙固三遍 2、涂料品种、喷刷遍数：打磨三遍、绿色艺术漆三遍（展开面积计算） | E3-03
69 | 宣绒布 | 26.22 | ㎡ |  |  | 1、现场复核尺寸、墙面基层12mm防火阻燃板+9mm防水石膏板，腻子三遍，批刮平整，打磨三遍 2、宣绒布精喷定制背景画 3、基层处涂刷墙固三遍/环保糯米胶一遍 4、现场拼接、裱贴于墙面（含二次设计） | E3-03
70 | 青砖石皮 | 6.31 | ㎡ |  |  | 1、青砖种类：230*50*20mm仿古青砖 2、安装方式：青砖背后结构胶粘贴（灰色水泥美缝） | E3-03
71 | 涂料饰面设备间隐形门 | 3 | 樘 |  |  | 1、龙骨间距400×400、防火涂料3遍 2、基层材料种类、规格：12mm阻燃板基层，9.5石膏板面层 3、含暗藏式门吸及五金构件 | E3-03
72 | 有机玻璃展示盒 | 6 | 块 |  |  | 1、10mm高透明有机玻璃板电脑雕刻， 2、透光率≥98% 3、四周打孔镜钉安装 | E3-03
74 | 钢结构 | 77.76 | ㎡ |  |  | 1、40*40*2不锈钢方管龙骨焊接框架（间距600*600），焊疤打磨光滑，涂刷防锈漆三遍 2、工程量按立面图投影面积计算 | E3-04
75 | 铝板造型墙 | 52.85 | ㎡ |  |  | 1、异形2mm厚铝板选样凹凸造型，宽度和长度根据用户需求进行制作。 2、切割:将铝板按照尺寸要求切割成规定的大小，使用钣金切制机、钻孔机完成这项工作。 3、折弯:加工处理，切割好的铝板放置在折弯机上，调整折弯机的参数，例如角度、长度等，开始进行折弯，保证产品的质量和安全性。 4、切断：切断完成后，需要对多余的部分进行切除，以达到最佳的尺寸要求。切除可以使用剪切机等设备。 5、喷涂和表面处理：根据使用环境，设计需要、美观度等方面进行处理，采用阳级氧化、电泳喷涂等表面处理，延长使用寿命，以提高其耐腐蚀、耐磨损、耐候性等性能。 6、不锈钢挂件安装 7、工程量按立面图投影面积计算 | E3-04
76 | 透光铝板 | 1.065 | ㎡ |  |  | 1、异形2mm厚铝板选样，宽度和长度根据用户需求进行制作。 2、切割穿孔:将铝板按照尺寸要求切割成规定的大小，使用钣金切制机、钻孔机完成这项工作。 3、折弯:加工处理，切割好的铝板放置在折弯机上，调整折弯机的参数，例如角度、长度等，开始进行折弯，保证产品的质量和安全性。 4、切断：切断完成后，需要对多余的部分进行切除，以达到最佳的尺寸要求。切除可以使用剪切机等设备。 5、喷涂和表面处理：根据使用环境，设计需要、美观度等方面进行处理，采用阳级氧化、电泳喷涂等表面处理，延长使用寿命，以提高其耐腐蚀、耐磨损、耐候性等性能。6、内置有20*40镀锌方管骨架、机灯片、LED灯珠、变压器发光。 7、不锈钢挂件人工及安装 8、工程量按立面图展开面积计算 | E3-04
77 | 古铜色不锈钢门套 | 20.03 | m |  |  | 1、55cm宽1.8mm厚U形金属收边条 2、基层：9mm阻燃板基层 3、面层材料品种、规格、颜色：201不锈钢焊接打磨光滑，表面电镀仿铜效果 4、曲面折弯：使用折弯机床进行2D板材折弯以使板材成型造型呈现3D效果 | E3-04
78 | 磁吸隔墙 | 6.28 | ㎡ |  |  | 1、12mm阻燃板+7mm镀锌钢板 2、工程量按立面图投影面积计算 | E3-04
79 | 宣绒布 | 6.28 | ㎡ |  |  | 1、现场复核尺寸 2、宣绒布精喷定制背景画 3、基层处涂刷墙固三遍/环保糯米胶一遍 4、现场拼接、裱贴于墙面（含二次设计） | E3-04
80 | 有机玻璃盒子 | 1 | 个 |  |  | 1、10mm高透明有机玻璃板电脑雕刻， 2、透光率≥98% 3、四周打孔镜钉安装 | E3-04
81 | 金属展架 | 1 | 个 |  |  | 1、1.8mm厚U形金属收边条 2、基层：9mm阻燃板基层 3、面层材料品种、规格、颜色：201不锈钢焊接打磨光滑，表面电镀仿铜效果 4、曲面折弯：使用折弯机床进行2D板材折弯以使板材成型造型呈现3D效果 5、安装方式：壁挂 | E3-04
82 | 金属字 | 7 | 个 |  |  | 1、切割：采用2毫米201不锈钢板激光切割字面 2、抛光打磨：采用微米级的砂粒粒度精品集抛光打磨，达到精密级别的精品抛光 3、三维焊接技术：采用三维激光焊接技术使得笔画之间更加紧密牢固 4、真空电镀：面层使用真空电镀方式仿铜处理使得金属字表面不易脱漆，质感更加丰富 | E3-04
84 | 发光灯带 | 38.67 | m |  |  | 1、宽度：8mm 2、功率：10W/米 3、额定电压：24V 4、材质：COB 5、色温：4000K | E3-04
85 | 铝板桌子 | 1 | 个 |  |  | 1、异形2mm厚铝板选样，宽度和长度根据用户需求进行制作。 2、切割:将铝板按照尺寸要求切割成规定的大小，使用钣金切制机、钻孔机完成这项工作。 3、折弯:加工处理，切割好的铝板放置在折弯机上，调整折弯机的参数，例如角度、长度等，开始进行折弯，保证产品的质量和安全性。 4、切断：切断完成后，需要对多余的部分进行切除，以达到最佳的尺寸要求。切除可以使用剪切机等设备。 5、喷涂和表面处理：根据使用环境，设计需要、美观度等方面进行处理，采用阳级氧化、电泳喷涂等表面处理，延长使用寿命，以提高其耐腐蚀、耐磨损、耐候性等性能。 6、不锈钢挂件人工及安装，内置钢结构龙骨 | E3-04
86 | 定制无人机模型、手柄 | 1 | 套 |  |  | 1、定制无人机模型、手柄 | E3-04
87 | 发光软膜 | 2.24 | ㎡ |  |  | 1、龙骨材料种类、规格、中距：铝合金边框 2、基层材料种类、规格：5mm阻燃板基层背板 3、面层材料品种、规格、颜色：软膜UV颜色、内置LED发光源及12V变压器 | E3-04
88 | 钢化玻璃层板 | 4 | 个 |  |  | 1、20mm厚 | E3-04
89 | 水晶奖牌 | 10 | 块 |  |  | 1、透明水晶内雕文字 | E3-04
90 | 古铜色不锈钢立体字 | 7 | 个 |  |  | 1、切割：采用2毫米201不锈钢板激光切割字面 2、抛光打磨：采用微米级的砂粒粒度精品集抛光打磨，达到精密级别的精品抛光 3、三维焊接技术：采用三维激光焊接技术使得笔画之间更加紧密牢固 4、真空电镀：面层使用真空电镀方式仿铜处理使得金属字表面不易脱漆，质感更加丰富 | E3-04
91 | 定制金属一级标题 | 1 | 个 |  |  | 1、1.8mm厚U形金属收边条 2、基层：9mm阻燃板基层 3、面层材料品种、规格、颜色：201不锈钢焊接打磨光滑，表面电镀仿铜效果 4、曲面折弯：使用折弯机床进行2D板材折弯以使板材成型造型呈现3D效果 | E3-04
92 | 不锈钢踢脚线 | 21.57 | m |  |  | 1、1.8mm厚U形金属收边条 2、基层：9mm阻燃板基层 3、面层材料品种、规格、颜色：201不锈钢焊接打磨光滑，表面电镀仿铜效果 4、曲面折弯：使用折弯机床进行2D板材折弯以使板材成型造型呈现3D效果 | E3-04
93 | 铝板隐形门 | 1 | 樘 |  |  | 1、定制铝板隐形门 | E3-04
95 | 钢结构 | 41.058 | ㎡ |  |  | 1、40*40*2不锈方管龙骨焊接框架（间距600*600），焊疤打磨光滑，涂刷防锈漆三遍 2、工程量按立面图投影面积计算 | E3-05
96 | 铝板造型墙 | 41.248 | ㎡ |  |  | 1、异形2mm厚铝板选样凹凸造型，宽度和长度根据用户需求进行制作。 2、切割:将铝板按照尺寸要求切割成规定的大小，使用钣金切制机、钻孔机完成这项工作。 3、折弯:加工处理，切割好的铝板放置在折弯机上，调整折弯机的参数，例如角度、长度等，开始进行折弯，保证产品的质量和安全性。 4、切断：切断完成后，需要对多余的部分进行切除，以达到最佳的尺寸要求。切除可以使用剪切机等设备。 5、喷涂和表面处理：根据使用环境，设计需要、美观度等方面进行处理，采用阳级氧化、电泳喷涂等表面处理，延长使用寿命，以提高其耐腐蚀、耐磨损、耐候性等性能。 6、不锈钢挂件安装 7、工程量按立面图投影面积计算 | E3-05
97 | “未来展望”发光字 | 4 | 个 |  |  | 1、切割：采用2毫米201不锈钢板激光切割动物造型、透明树脂雕刻底层 2、抛光打磨：采用微米级的砂粒粒度精品集抛光打磨，达到精密级别的精品抛光 3、三维焊接技术：采用三维激光焊接技术使得笔画之间更加紧密牢固 4、真空电镀：面层使用真空电镀方式使得金属字表面不易脱漆，质感更加丰富 5、光源：LED模组灯珠 +立体发光字 | E3-05
98 | 发光软膜 | 2.81 | ㎡ |  |  | 1、龙骨材料种类、规格、中距：铝合金边框 2、基层材料种类、规格：5mm阻燃板基层背板 3、面层材料品种、规格、颜色：软膜UV颜色、内置LED发光源及12V变压器 | E3-05
99 | 深灰色不锈钢展架 | 1 | 个 |  |  | 1、龙骨材料种类、规格、中距：40*40*2mm不锈方管焊接框架，断面24×30间距400×400 2、隔离层材料种类、规格：激光焊接，焊接处打磨光滑喷涂防锈漆三遍 3、基层材料种类、规格：1.8mm厚201不锈钢电镀深灰色隔板，预留发光槽 | E3-05
100 | 发光灯带 | 30.89 | m |  |  | 1、宽度：8mm 2、功率：10W/米 3、额定电压：24V 4、材质：COB 5、色温：4000K | E3-05
101 | 木饰面 | 15 | ㎡ |  |  | 1、面层材料品种、规格、颜色：5mm实木木饰面 安装方式：汽钉+结构胶 | E3-05
102 | 木饰面隐形门 | 1 | 樘 |  |  | 1、定制木饰面隐形门 | E3-05
103 | 铝板隐形门 | 2 | 樘 |  |  | 1、定制铝板隐形门 | E3-05
104 | 定制实物（鼎） | 1 | 个 |  |  | 1、仿制实物 | E3-05
105 | 定制实物（法槌） | 1 | 个 |  |  | 1、仿制实物 | E3-05
106 | 定制实物（天秤） | 1 | 个 |  |  | 1、仿制实物 | E3-05
107 | 定制实物（警钟） | 1 | 个 |  |  | 1、仿制实物 | E3-05
108 | 定制实物（华表） | 1 | 个 |  |  | 1、仿制实物 | E3-05
109 | 轨道射灯 | 52 | 套 |  |  | （一米轨道加2个射灯） 1、辅材：含1米轨道、控光配件、五线三回路轨道进电端、五线三回路轨道直接头、五线三回路轨道尾塞、五线三回路轨道软接头 2、材质：铝制轨道、PMMA高透光率灯罩、铝制面板 3、光源：4000k 4、瓦数：18W 5、灯源：LED
110 | 合计
未成年教育展厅
1 | 金属未检logo标牌发光 | 1 | 个 |  |  | 1、切割：使用激光数控剪板机进行2mm厚的不锈钢单板进行物料切割； 2、焊接：整体满焊，焊点打磨三遍，批刮原子灰三遍打磨三遍； 3、冲孔：用冲床按图纸在铝板上冲出相应的孔位，以便组装时安装角码； 4、折弯：使用折弯机床进行2D板材折弯以使板材成型造型呈现3D效果； 5、面层：艺术锈蚀处理，镂空雕刻背板画面，金属字体； 6、真空电镀：面层使用真空电镀方式使得金属字表面不易脱漆，质感更加丰富； 7、光源：四周使用LED模组灯珠+24v变压器
2 | 标语牌 | 5 | 个 |  |  | 1、侧边厚度20mm拉丝201不锈钢围边电镀烤漆立体字； 2、采用电脑激光切割，折弯机床进行2D板材折弯以使板材成型造型呈现3D效果； 3、贴墙安装；
3 | 宣绒布 | 100 | ㎡ |  |  | 1、现场复核尺寸、墙面基层12mm防火阻燃板+9mm防水石膏板，腻子三遍，批刮平整，打磨三遍 2、宣绒布精喷定制背景画 3、基层处涂刷墙固三遍/环保糯米胶一遍 4、现场拼接、裱贴于墙面（含二次设计）
4 | 不锈钢踢脚线 | 30.42 | m |  |  | 1、1.8mm厚U形金属收边条 2、基层：9mm阻燃板基层 3、面层材料品种、规格、颜色：201不锈钢焊接打磨光滑，表面电镀仿铜效果 4、曲面折弯：使用折弯机床进行2D板材折弯以使板材成型造型呈现3D效果
5 | 不锈钢门套 | 7.16 | m |  |  | 1、1.8mm厚U形金属收边条 2、基层：9mm阻燃板基层 3、面层材料品种、规格、颜色：201不锈钢焊接打磨光滑，表面电镀仿铜效果 4、曲面折弯：使用折弯机床进行2D板材折弯以使板材成型造型呈现3D效果
6 | 地台 | 6.09 | ㎡ |  |  | 1、龙骨材料种类、规格、中距：20*40mm木龙骨涂刷防火涂料三遍 2、基层材料种类、规格：12mm阻燃板基层
7 | 造景地台 | 1 | 项 |  |  | 1、龙骨材料种类、规格、中距：20*40mm木龙骨涂刷防火涂料三遍 2、基层材料种类、规格：奥松板基层、面层批刮原子灰三遍打磨，整体烤漆工艺
8 | 仿真绿植 | 1 | 项 |  |  | 1、仿真绿植采购成品（设计师选样）
9 | 展墙 | 37.8 | ㎡ |  |  | 1、9mm阻燃板+9.5mm石膏板基层隔墙 2、工程量按立面图投影面积计算
10 | 定制展台 | 1 | 项 |  |  | 1、ENF实木多层免漆板18mm厚柜体、柜体板 2、下部隔板加钢结构支撑含金属配件
11 | 定制旋转装置 | 1 | 套 |  |  | 1、1、龙骨材料种类、规格、中距：40*40*2mm不锈钢圆管旋转装置 2、隔离层材料种类、规格：激光焊接，焊接处打磨光滑喷涂防锈漆三遍 3、基层材料种类、规格：1.8mm厚201不锈钢UV画面
12 | 线性发光灯带 | 18.5 | m |  |  | 1、宽度：8mm 2、功率：10W/米 3、额定电压：24V 4、材质：COB 5、色温：4000K
13 | 亚克力字 | 12 | 个 |  |  | 1、切割：采用2毫米201不锈钢板激光切割字面 2、抛光打磨：采用微米级的砂粒粒度精品集抛光打磨，达到精密级别的精品抛光 3、三维焊接技术：采用三维激光焊接技术使得笔画之间更加紧密牢固 4、真空电镀：面层使用真空电镀方式仿铜处理使得金属字表面不易脱漆，质感更加丰富
14 | 定制展台 | 1 | 项 |  |  | 1、ENF实木多层免漆板18mm厚柜体、柜体板 2、下部隔板加钢结构支撑含金属配件
15 | 展陈画面 | 1 | 项 |  |  | 1、高精度展板UV打印 2、含装裱安装辅材
16 | “畅游法治水乡”金属定制装置 | 1 | 项 |  |  | 1、切割：使用激光数控剪板机进行2mm厚的不锈钢单板进行物料切割； 2、焊接：整体满焊，焊点打磨三遍，批刮原子灰三遍打磨三遍； 3、冲孔：用冲床按图纸在铝板上冲出相应的孔位，以便组装时安装角码； 4、折弯：使用折弯机床进行2D板材折弯以使板材成型造型呈现3D效果； 5、面层：艺术锈蚀处理，镂空雕刻背板画面，金属字体； 6、真空电镀：面层使用真空电镀方式使得金属字表面不易脱漆，质感更加丰富；
17 | 米白色无机涂料 | 10.6167 | ㎡ |  |  | 1、腻子种类：混合胶水腻子三遍、墙固三遍 2、涂料品种、喷刷遍数：打磨三遍、米白色艺术漆三遍（展开面积计算）
18 | 三联动玻璃感应门 | 5.56 | ㎡ |  |  | 1、玻璃门扇：12mm钢化玻璃包括玻璃面板及其框架，采用高强度透明玻璃，具备优良的透光性和安全性。 2、感应装置：包括红外线感应器和识别感应器，用于自动识别和触发开门关门动作。 3、驱动系统：包含电机、导轨及传动装置，负责驱动玻璃门扇的开启和关闭。 4、控制盒：控制整个系统的运行，包含电路板、电源模块等。 5、门框：固定玻璃门扇的框架，材质为金属材质。 6、密封条：用于门扇与门框之间的密封，提升保温和隔音效果。 7、锁定装置：包括电动锁和手动锁，确保门扇的安全固定。 8、接线盒：用于连接感应装置和控制盒的电缆线。 9、安装配件：如膨胀管、螺丝、密封胶等，用于固定和安装其他部件
19 | 轨道射灯 | 10 | 套 |  |  | （一米轨道加2个射灯） 1、辅材：含1米轨道、控光配件、五线三回路轨道进电端、五线三回路轨道直接头、五线三回路轨道尾塞、五线三回路轨道软接头 2、材质：铝制轨道、PMMA高透光率灯罩、铝制面板 3、光源：4000k 4、瓦数：18W 5、灯源：LED
20 | 强电 | 29.3 | ㎡ |  |  | 1、按建筑框体面积计算； 2、含导线BV-2.5mm2、BV-4mm2，线管JDG20、暗盒86型、护套线、直接、盒接、胶布、管卡； 3、含配电箱、空气开关等线路布排； 4、回路设置、线径符合工艺标准； 5、地面线管须给予保护； 6、可利用原有的暗管，电线须全部更换，中间不允许有接头，原暗盒或过渡盒内也不允许并接或有接头； 7、包含原设备间到展厅的线缆进线；
21 | 弱电 | 29.3 | ㎡ |  |  | 1、网络线、音响线等线路，具体工作内容为配合智能化单位基础网络、设备、音响管线安装等；
22 | 合计
导视系统
1 | 楼层导视 | 1 | 项 |  |  | 1、楼层导视系统制作费

## 1-3F（软件、硬件报价清单）
泰州市中级人民法院新建审判楼公共空间法治文化设计项目软件&设备清单
| 产品 | 品牌 | 类别 | 功能型号及规格 | 单位 | 数量 | 单价 | 合价 | 说明
中控设备
1 | 展厅中控软件 （NPX-SMG-V402） | NEWP | 中控软件系统 | 1）服务端采用B/S架构，提供资源管理，资源包管理，资源包与资源关联关系管理；用户可自行对资源名称、资源包信息、设备信息进行修改； 2）支持单资源上传，资源上传类型可包含：视频、音频、图片、网页、PPT，上传文件时支持反馈上传百分比进度展示到界面；。 3）支持文件批量上传（PPT、图片、音频、视频），帮助客户节约管理时间，批量上传文件时支持进度查看：待上传，上传百分比进度，上传完成等多种实时进度反馈，选择文件后自动判断类型，以及自动读取文件名称为资源名称，并自动录入播放排序； 4）资源上传完成后支持文件快速定位搜索、文件详情查看、支持列表形式查看； 5）支持用户可对已经添加的设备名称、客户终端随时进行重命名操作； 6）资源类型包含（视频：支持mp4、3gp、rmvb、avi、wmv、mpg、mov常用格式，图片：支持 png、jpg、jpeg、gif、bmp常用格式，音频：支持aac、arm、m4a、mp2、mp3、ogg、wav、wma常用格式；网页(Web)：播放的网页支持http、https等协议，PPt:ppt/pptx；）； 7）支持资源分组功能，支持一个文件可被分到多个分组，并只占用一个文件资源大小空间，不浪费空间资源； 8）支持区域分组功能，支持对区域进行命名，在区域中可一键将场景、终端、设备加入不同区域，同一个场景、终端、设备可同时加入不同区域进行控制，区域分组内的设备可进行拖拽自动排序； 9）区域分组支持接入其它软件web控制界面，接入方式包含：内嵌、跳转、弹出，以整合不提供控制命令的设备； 10）场景和设备控制，支持图形化界面编程，配置命令不需要特殊函数编程，全中文配置即可，降低配置难度； 11）支持全局、区域控制，支持通过后台设置的情景模式对现场设备进行全局或区域的控制，如灯光、温度、音箱等提前设置后，可通过全局控制或区域控制进行直接调用场景模式。 12）支持平板软件界面配置，支持组件化配置方式，不需要设计师参与即可编排出漂亮的UI界面； 13）资源支持一次上传，可被多个终端使用，不需要使用U盘复制到播放安卓/windows设备，提高客户更新体验； 14）系统支持liunx部署，支持7*24小时不间断运行，系统更稳定可靠，并支持多台容灾部署； 15）分布式中控系统，基于IP、去中心化、分布式架构，降低后期维护成本； 16）控制设备距离不限制跟中控主机距离，可基于网络通信支持光/电/无线多种方式进行通信控制； | 套 | 4
2 | 平板电脑控制程序（NPX-SPD-V402） | NEWP | 中控软件系统 | 1）对终端支持音量控制、关机、重启、从头播放功能，让讲解员在带客参观时，可随时将视频、图片集、PPT、音频进行从头播放，让屏幕内容与讲解词保持一致，不打乱讲解员讲解员思路； 2）支持多种素材节目项的播放控制，支持从任意素材切换为任意素材，无同素材之间才可切换的限制； 3）支持windows平板、安卓平板、IOS平板跨平台部署； 4）针对所有设备、中控、独立功能进行操控。 5）当终端上线/下线时，PAD自动更新状态（已连接、未连接），当终端内容手动或者自动切换时，PAD自动更新展示正在播放的内容； 6）终端播放内容自动切换内容时，同步将当前正在播放的资源内容展示到平板电脑，并提供相关资源可操作的动作，与资源不匹配的功能操作按钮隐藏，以免操作人员误解/误操作，方便用户操作，操作视频/音频时，提供快进、快退、暂停、继续播放功能按钮，当资源切换为图片/PPT时，操作按钮自动变为上页、下页、暂停、播放功能，当资源切换为网页时，操作按钮自动变为事件1、事件2、事件3、事件4操作按钮； 7）音量加减每次点击加减数值，支持根据客户要求在1-100范围内配置，实现快速调整音量的目的； 8）提供平板电脑控制程序UI一键切换功能，支持并不限于：科技/商务/3D经典三套UI，以适应各类客户； 9）支持终端投放web程序时，支持通过平板组件直接操作web程序内部函数，执行web程序内部动作，而不需要造成整个界面刷新，提高参观客户观展效果； 10）结合中控系统&播控程序配合，实现展厅展馆多媒体、强弱电一体化控制，并实现一键开馆，一键闭馆，提高操作人员安全性；实现强弱电设备电压脉冲保护功能，具备时序开关机功能；实现计算机硬件保护功能、软件系统保护功能； 11）平板控制端支持密码权限校验功能，无密码权限无法登录账号操作展厅设备，以免平板落入他人手中进行误操作，密码支持客户自定义修改； 12）在选择资源包或者资源播放后，每次点击切换资源按钮，可自动定位到上次选择的资源包，防止在资源太多的时候，查到资源不方便； 13）平板界面支持控制界面上下滑动，可在一个分组有多个控制元素，可达到边带讲，只需要往下滑动便可实现整厅设备以及多媒体控制的效果； | 套 | 4
3 | 终端播控展示程序（NPX-SCE-V304） | NEWP | 中控软件系统 | 1）支持视频/音频播放：支持快进、快退、暂停、继续播放、从头播放功能； 2）图片/PPT支持播放：支持上页、下页、暂停、播放、从头播放； 3）支持网页/大数据看板播放，直接平板对应的事件1、事件2、事件3、事件4调用，以及支持客户网页程序自定义内部函数调用，而不用刷新界面； 4）支持音量加大，减小，静音操作，音量每次加减数值可配置每次加减数值在1-100； 5）电脑支持命令软关机，可配合强电实现先关机，再断电以保护计算机硬件； 6）图片/PPT图片轮播时间可自行配置; 7）支持在系统上线、下线时、资源自动切换时，实时动态通知平板控制端当前终端在线状态、正在播放内容进行在平板电脑控制程序进行操作回显、轮播回显，方便用户操作，提高用户体验； 8）支持视频+图片+PPT+音频的混合轮播，多种资源类型+多个资源文件轮播； 9）支持资源一键投放到程序中，不需要使用U盘/远程桌面拷贝资源到电脑，简化使用流程； 10）支持播控电脑资源在平板端一键清理，清理播控主机已经下载的无效/过期资源，使系统随时达到初始健康状态； 11）支持电脑重启后，自动播放上次选择播放的资源包，或者资源，并可实现资源包内资源自动轮播； | 套 | 4
4 | 电源协议控制器NPX-HDPC-V208 | NEWP | 中控设备 | 1）支持12路独立电源控制；2）接入中控后支持电源时序功能，并支持异常断电后再开机时序功能，防止出现异常情况下导致时序失效；3）可外接灯光、电脑主机、多媒体展示设备、音响模组设备等可用于强电控制的设备；4）单路功率40A；5）具备应急手动拨位元开关控制模式；6）具备防反接功能，客户反接情况下设备自适应，不烧设备； | 台 | 6
5 | 中央控制主机 NPX-HDCCVS-V16 | NEWP | 中控主机 | 分布式中控主机参数 1. 采用64位Inter高速处理器，支持Inter三级缓存技术，处理速度可达2300MHz~3460MHz； 2. 支持7*24小时全天侯运行，支持liunx系统部署，系统运行更稳定； 3. 支持LGA接口，内置防病毒技术，支持Virtualization虚拟化技术； 4. 采用SpeedStep动态节能技术，运行更环保； 5. 采用通电脉冲开机技术，在异常断电关机后可自动启动设备，智能化自动启动应用服务，无须人工干预； 6. 内置1个千兆TCP/IP接口，内置USB3.0&USB2.0接口； 7. 采用工业化设计，兼容各类工业组态软件，具备抗电磁干扰能力； 8. 220V电源直接供电，内置抗干扰变压器； 9. 采用分布式中控技术，可扩展任意类似控制模块，如电源控制器、串口控制器、红外控制器等等接受中控协议的设备，最多可支持480路设备同时在线 10.本产品是具有高可靠性的智能设备，设计中采用容错技术，并采用了高抗干扰能力的通信接口电路，保证了系统的稳定性； 11.高级拉丝面板设计，可跟各种高级设备摆放一起，支持挂装、机柜式安装、桌面式安装多种方式； | 台 | 4
6 | 电源时序器 （NPX-HDS1-V203） |  | 中控设备 | 1、支持8路独立电源控制； 2）可单独支持电源时序功能； 3）受控输出最大承受单路功率/总功率(无功功率）:6000W/10000W最大承受无功功率； 4)支持RJ45/232方式远程控制； 5）单路带万用型插座； 6）支持在发生短路时自动保护； 7）具备过载保护功能，防止功率过大负载不足 8）具备过流保护功能，防止瞬间大电流烧设备 9）具备稳压保护功能，防止电池过热功率放电； 10）具备过放保护功能，防止电池过度放电； 11）具备过压保护功能，防止电池电压过高； 12）自带手动控制开关，可手动开启，关闭设备； 13）电力输入条件(单相3线):AC90-260V 50-60HZ两相（三线：零，火，地） 14）输出电源插座规格:阻燃ABS材料，最大可承受13A电流磷铜材质，标准万用插座； 15）输出继电器触点电流:30A 277VAC； 16）功能显示电压显示表类型:LED功能显示电压表； | 台 | 4
小计：
网络设备
1 | 平板控制终端 | 华为 | 平板电脑 | 平板控制终端 包安装&调试平板电脑控制程序，装好软件程序后发出甲方指定地址 | 台 | 4
2 | 企业级AP | 锐捷 | 机房网络设备 | 1167M双频千兆吸顶AP，一个千兆LAN口上联，内置天线，支持2.4GHz/5GHz双频通信，支持802.11a/b/g/n/ac Wave1/Wave2协议。支持AP与路由两种工作模式，支持二层漫游，支持睿易一体化组网，支持睿易APP管理。支持PoE供电和本地供电 | 台 | 10
3 | 企业级路由网关 | 锐捷 | 机房网络设备 | 10口全千兆PoE路由器，铁壳设计，终端带机量200台，最大支持600M带宽。整机带10个千兆以太网口，其中固化1个WAN口，1个LAN/WAN可切换口，以及8个支持标准802.11 af/at的千兆PoE电口，整机PoE最大输出功率70W。集成AC控制器功能，最大可管理150台EAP系列AP。 | 台 | 4
4 | 24口交换机 | 锐捷 | 机房网络设备 | 交换机类型：网管型交换机 适用范围：办公室 交换方式：存储转发 交换机网络标准：IEEE 802.3 网络管理：支持 网管类型：网管端口数量：24口 端口速率：千兆 传输模式：半双工传输速率：千兆以上 QOS支持：不支持 VLAN支持：支持 净重：2.8千克 机身尺寸：440x165x44毫米 | 台 | 4
5 | 机柜、显示器、键盘鼠标 | 国优 | 机房网络设备 | 机柜 600*2000、24寸显示器、键盘鼠标一套 | 套 | 4
6 | 安装辅材 | 国优 | 国优 | 安装辅材 | 套 | 4
小计：
显示设备&软件
一楼
1 | 43寸壁挂触摸一体机 | 控图魔方 | 一体机 | 43寸壁挂带红外一体触摸屏幕，分辨率1920*1080,配置i5/4代8+128 | 台 | 4
| 43寸液压支架 | 定配 | 支架 | 定配43寸壁挂液压支架 | 幅 | 4
| 软件 |  |  | 1.界面UI定制设计 2.触控交互逻辑开发 3.图文/视频/音频素材整理（甲供）嵌入播放（少于200张图片） 4.包含三级栏目分类、菜单跳转、弹窗设置 5.后台简易内容更新功能 6.适配对应尺寸触摸一体机 7.调试安装、现场适配优化8.基础使用教程交付 | 套 | 2
二楼
1 | 85寸触摸屏 | 控图魔方 | 一体机 | 85寸壁挂红外触摸屏幕，支持1080P、2K、4K分辨率高清屏,配置i5/4代8+128 | 台 | 1
| 85寸液压支架 | 定配 | 支架 | 定配85寸壁挂液压支架 | 幅 | 1
2 | LED透明屏 | 巨彩源 | 透明屏 | 尺寸2米*1.125米，带2张备板 发光形式 正发光 像素间距 横/纵向3.91mm 像素密度 65536点 光源品牌 MUXWAVE 光源类型 灯驱合一 光源封装形式 黑灯/SMD2121 模组厚度 ≤1.8MM 模组结构 阵列式单孔透结构 亮度 ≥4000cd/平米 对比度 9000：1 灰度等级 16bit 通透率 ≥80% 帧频 120Hz 模组重量 ≤550g 观看视角 水平140°，垂直140° 驱动方式 全静态 平整度（mm） ≤1mm/m 像素失控点 ＜1/10000，离散分布 输入电压 100-240v/AC 启动功耗 ≤750w/m² 运行功耗 ≤200w/m² 使用寿命 ≥100,000小时 平均无故障时间 ≥10,000小时 工作环境 温度：-30℃－60℃湿度：30%-85%RH 维护方式 前/后维护 | 张 | 20
| 透明屏处理器 | 卡莱特 | 处理器 |  最大 1920×1080@60Hz 输入分辨率  5 路信号输入：2×HDMI1.4，1×DVI，1×VGA，1×CVBS  1 路 U 盘输入 输出  最大带载 130 万像素  最宽 3840 像素点或最高 2000 像素点  2 路千兆网口输出  支持网口备份 音频  1 路独立音频输入  1 路独立音频输出  支持 HDMI、U-DISK 音频解析输出 功能说明  支持对视频信号任意切换，裁剪，缩放  支持画面偏移  支持画面调整：对比度、饱和度、色度、亮度补偿，锐度调整  支持有限转完全功能  支持发送/回读校正系数，高级修缝  支持 HDCP1.4 高带宽数字内容保护技术  支持精确颜色管理，可调节显示屏色域，需对应型号接收卡支持  支持亮度和色温调节，支持精确色温 | 台 | 1
| 播控主机 | 控图魔方 | 播控机 | 定制播放控制主机： 1、搭载Inter11代处理器+8+128； 2、支持播放格式包含（视频：支持mp4、3gp、rmvb、avi、wmv、mpg、mov常用格式，图片：支持 png、jpg、jpeg、gif、bmp常用格式，音频：支持aac、arm、m4a、mp2、mp3、ogg、wav、wma常用格式；网页(Web)：播放的网页支持http、https等协议，PPt:ppt/pptx；）； 3、支持WOL（Wake-on-LAN）、通电一次自启动； | 台 | 1
3 | 32寸触摸一体机 | 控图魔方 | 一体机 | 32寸壁挂红外触摸屏幕，分辨率1920*1080,配置i5/4代8+128 | 台 | 8
| 32寸液压支架 | 定配 | 支架 | 定配32寸壁挂液压支架 | 幅 | 8
| 软件 |  |  | 1.界面UI定制设计 2.触控交互逻辑开发 3.图文/视频/音频素材整理（甲供）嵌入播放（少于200张图片） 4.包含三级栏目分类、菜单跳转、弹窗设置 5.后台简易内容更新功能 6.适配对应尺寸触摸一体机 7.调试安装、现场适配优化8.基础使用教程交付 | 套 | 8
4 | 49寸显示屏 | 京东方 | 拼接屏 | 1、面板尺寸：49英寸； 2、面板类型：TFT-LCD，原装液晶模组； 3、双边物理拼缝：3.5mm ； 4、显示模式：16:9； 5、液晶类型：LED发光二极管； 6、最大分辨率：1920*1080； 7、点距（m）：0.63（H）*0.63（V）； 8、亮度：500cd/m2； 9、使用寿命≥60000小时； 10、对比度：1200：1（Typ.）（TM）； 11、视角（上/下/左/右）：178/178/178/178； 12、响应时间：≤8ms； | 台 | 3
| 49寸液压支架 | 定配 | 支架 | 定配49寸壁挂液压支架 | 幅 | 3
| 线材 | 定配 | 线材 | 拼接屏辅助线材 | 套 | 3
| 双路播控服务器 | 定配 | 服务器 | 定制播放控制主机： 1、搭载Inter11代处理器+8+128； 2、支持播放格式包含（视频：支持mp4、3gp、rmvb、avi、wmv、mpg、mov常用格式，图片：支持 png、jpg、jpeg、gif、bmp常用格式，音频：支持aac、arm、m4a、mp2、mp3、ogg、wav、wma常用格式；网页(Web)：播放的网页支持http、https等协议，PPt:ppt/pptx；）； 3、支持WOL（Wake-on-LAN）、通电一次自启动； 4、支持双路输出拼接画面； | 台 | 3
| 拼接屏互动装置 | 定制 | 定制硬件 | 含采集器、传感器、灯光元器件、定制互动装置，定制PLC板 | 套 | 12
| 定制触控互动软件 | 定制 | 定制软件 | 支持互动装置与屏幕内容进行互动，并支持与中控互动，实现内容统一管控 | 套 | 1
5 | 圆形屏 | 控图魔方 | 圆形屏 | 显示面积直径599mm 背光类型Backlight LED 显示分辨率Resolution 1280x1280 视角 Viewing Angle 89/89/89/89 (Typ.)(CR≥10) 显示颜色 Display colors 16.7M , 72% NTSC 亮度 Brightness 700cd/m2 对比度 Contrast ratio 1000:1 响应时间 Response Time 16ms 有效显示面积 Effective screen size 599mm (H) x599mm (V) | 台 | 1
| 播控主机 | 控图魔方 |  | 定制播放控制主机： 1、搭载Inter11代处理器+8+128； 2、支持播放格式包含（视频：支持mp4、3gp、rmvb、avi、wmv、mpg、mov常用格式，图片：支持 png、jpg、jpeg、gif、bmp常用格式，音频：支持aac、arm、m4a、mp2、mp3、ogg、wav、wma常用格式；网页(Web)：播放的网页支持http、https等协议，PPt:ppt/pptx；）； 3、支持WOL（Wake-on-LAN）、通电一次自启动； | 台 | 1
| 圆盘互动装置 | 定制 | 定制硬件 | 含采集器、传感器、灯光元器件、定制互动装置，定制PLC板 | 套 | 1
| 圆盘互动软件 | 定制 | 定制软件 | 支持互动装置与屏幕内容进行互动，并支持与中控互动，实现内容统一管控 | 套 | 1
三楼
1 | 43寸壁挂触摸一体机 | 控图魔方 | 一体机 | 43寸壁挂带红外一体触摸屏幕，分辨率1920*1080,配置i5/4代8+128 | 台 | 1
| 43寸液压支架 | 定配 | 支架 | 定配43寸壁挂液压支架 | 幅 | 1
| 定制查询软件 |  |  | 1.界面UI定制设计 2.触控交互逻辑开发 3.图文/视频/音频素材整理（甲供）嵌入播放（少于200张图片） 4.包含三级栏目分类、菜单跳转、弹窗设置 5.后台简易内容更新功能 6.适配对应尺寸触摸一体机 7.调试安装、现场适配优化8.基础使用教程交付 | 套 | 1
2 | 43寸壁挂触摸一体机 | 控图魔方 | 一体机 | 43寸壁挂带红外一体触摸屏幕，分辨率1920*1080,配置i5/4代8+128 | 台 | 1
| 43寸液压支架 | 定配 | 支架 | 定配43寸壁挂液压支架 | 幅 | 1
| 定制查询软件 |  |  | 1.界面UI定制设计 2.触控交互逻辑开发 3.图文/视频/音频素材整理（甲供）嵌入播放（少于200张图片） 4.包含三级栏目分类、菜单跳转、弹窗设置 5.后台简易内容更新功能 6.适配对应尺寸触摸一体机 7.调试安装、现场适配优化8.基础使用教程交付 | 套 | 1
3 | 定制复古播放器 | 定配 |  | 视频甲供、不含剪辑 | 台 | 1
4 | 投影灯 |  |  | 35W（LOGO设计投影） | 台 | 1
5 | 18.5寸立式一体机 | 控图魔方 | 一体机 | 18.5寸电容立式一体触摸屏幕，分辨率1920*1080,配置i5/4代8+128，配立式支架 | 台 | 1
| 75寸壁挂触摸一体机 | 控图魔方 | 一体机 | 43寸壁挂带红外一体触摸屏幕，分辨率1920*1080,配置i5/4代8+128 | 台 | 1
| 75寸液压支架 | 定配 | 支架 | 定配55寸壁挂液压支架 | 幅 | 1
| 视频剪辑 |  |  | 现有视频剪辑、不含拍摄、真人配音 | 秒 | 120
| 定制飞屏互动软件 | 定制 | 定制软件 | 1.界面UI定制设计 2.触控交互逻辑开发 3.图文/视频/音频素材整理（甲供）嵌入播放（少于200张图片） 4.包含三级栏目分类、菜单跳转、弹窗设置 5.后台简易内容更新功能 6.适配对应尺寸触摸一体机 7.调试安装、现场适配优化8.基础使用教程交付 | 套 | 1
6 | 49寸立式一体机 | 控图魔方 | 一体机 | 49寸立式带800w摄像头电容，I5 8代+8+128 | 台 | 1
| 定制拍照换装软件 | 定制软件 | 定制软件 | 通过AI实现拍照换背景，换装 | 套 | 1
未成年人教育基地
1 | 65寸壁挂触摸一体机 | 控图魔方 | 一体机 | 65寸壁挂带红外一体触摸屏幕，分辨率1920*1080,配置i5/4代8+128 | 台 | 1
| 65寸液压支架 | 定配 | 支架 | 定配55寸壁挂液压支架 | 幅 | 1
| 播控主机 | 控图魔方 | 播控机 | 定制播放控制主机： 1、搭载Inter I5处理器+8+128； 2、支持播放格式包含（视频：支持mp4、3gp、rmvb、avi、wmv、mpg、mov常用格式，图片：支持 png、jpg、jpeg、gif、bmp常用格式，音频：支持aac、arm、m4a、mp2、mp3、ogg、wav、wma常用格式；网页(Web)：播放的网页支持http、https等协议，PPt:ppt/pptx；）； 3、支持WOL（Wake-on-LAN）、通电一次自启动； | 台 | 1
| 互动雷达 | 国优 | 雷达 | 测距原理 TOF (time of flying) 半径 >4m (实用半径), 最大距离12m(70%反射率) 触控精度 典型值 <3cm (4m长墙面，雷达贴墙良好安装情况下) 检测帧率 10FPS 扫描角度 360° 多点互动参数 鼠标模拟 模拟鼠标单击、拖动和移动 多点触控 支持TUIO协议 windows多点协议 鼠标伪多点功能 点数支持 TUIO协议无点数上限 windows多点支持到最高点数256点 应用接口 支持Unity，C#，C++，processing，等等多种软件 互动区域 支持标准的矩形或方形区域互动 支持异形区域互动，包括圆形，梯形，多边形等随机形状 支持多雷达扫描区域交叠覆盖 支持平面、三折面、L 形和弧面 (通过多雷达级联实 | 台 | 1
| 定制雷达答题互动软件 | 定制软件 | 定制软件 | 1.界面UI定制设计 2.触控交互逻辑开发 3.图文/视频/音频素材整理（甲供）嵌入播放（少于200张图片） 4.包含三级栏目分类、菜单跳转、弹窗设置 5.后台简易内容更新功能 6.适配对应尺寸触摸一体机 7.调试安装、现场适配优化8.基础使用教程交付 | 套 | 1
2 | 投影 | sipa | 投影 | 1.显示技术： 3LCDx0.59液晶面板 2.分辨率： WXGA (1280x800) 3.★亮度： 5000流明 4.▲对比度： 5500000:1 5.画面均匀度： ≧90% 6.光源：激光二极管 7.★光源寿命： 标准模式: 25000小時，节能模式: 30000小時 8.▲镜头投射比：1.48-1.78：1 9.输入接口：VGA×1，HDMI ×2，Video in×1，Audio in（mini jack,3.5mm）×1，Audio in<Audio L/R>×1，USB-A ×1，USB-B×1 10.输出接口：VGA×1，Audio out（mini-jack,3.5mm）×1 11.其他接口：RS232×1，USB-B×1，LAN×1 12.变焦比： 1.2X 13.梯形校正：垂直: ±30°，水平：±30°，四角校正 14.噪音水平：正常模式: 37dB，节能模式: 27dB 15.重量：5.5KG 16.整机功率：270W max, 待机功耗≤0.3W 17.喇叭：16W 扬声器 | 台 | 1
| 投影吊架 | 国优 | 支架 | 定配投影机吊架 | 幅 | 1
| 视频制作 |  |  | 动画视频制作 | 秒 | 120
3 | 32寸落地触摸一体机 | 控图魔方 | 一体机 | 32寸壁挂红外落地一体触摸屏幕，分辨率1920*1080,配置i5/4代8+128,带k型底座 | 台 | 1
| 定制案例查询软件 |  |  | 1.界面UI定制设计 2.触控交互逻辑开发 3.图文/视频/音频素材整理（甲供）嵌入播放（少于200张图片） 4.包含三级栏目分类、菜单跳转、弹窗设置 5.后台简易内容更新功能 6.适配对应尺寸触摸一体机 7.调试安装、现场适配优化8.基础使用教程交付 | 套 | 1
4 | 50寸壁挂触摸一体机 | 控图魔方 | 一体机 | 65寸壁挂带红外一体触摸屏幕，分辨率1920*1080,配置i5/4代8+128 | 台 | 1
| 50寸液压支架 | 定配 | 支架 | 定配55寸壁挂液压支架 | 幅 | 1
| 物理按钮台 |  |  |  | 个 | 1
| 定制答题互动软件 | 定制软件 | 定制软件 | 1.界面UI定制设计 2.触控交互逻辑开发 3.图文/视频/音频素材整理（甲供）嵌入播放（少于200张图片） 4.包含三级栏目分类、菜单跳转、弹窗设置 5.后台简易内容更新功能 6.适配对应尺寸触摸一体机 7.调试安装、现场适配优化8.基础使用教程交付 | 套 | 1
5 | VR眼镜+手柄 | 定配 |  |  | 套 | 2
| 定制模拟法庭软件 | 定制软件 |  |  | 套 | 1
| 播控主机 | 控图魔方 | 播控机 | 定制播放控制主机： 1、搭载Inter I5处理器+8+128； 2、支持播放格式包含（视频：支持mp4、3gp、rmvb、avi、wmv、mpg、mov常用格式，图片：支持 png、jpg、jpeg、gif、bmp常用格式，音频：支持aac、arm、m4a、mp2、mp3、ogg、wav、wma常用格式；网页(Web)：播放的网页支持http、https等协议，PPt:ppt/pptx；）； 3、支持WOL（Wake-on-LAN）、通电一次自启动； | 台 | 2
6 | 18.5电容一体机 | 控图魔方 | 一体机 | 18.5寸电容一体触摸屏幕，分辨率1920*1080,配置i5/4代8+128 | 台 | 2
| 定制法治知识竞答软件 |  |  | 1.界面UI定制设计 2.触控交互逻辑开发 3.图文/视频/音频素材整理（甲供）嵌入播放（少于200张图片） 4.包含三级栏目分类、菜单跳转、弹窗设置 5.后台简易内容更新功能 6.适配对应尺寸触摸一体机 7.调试安装、现场适配优化8.基础使用教程交付 | 套 | 1
7 | 18.5电容一体机（家风知识视频） | 控图魔方 | 一体机 | 18.5寸电容一体触摸屏幕，分辨率1920*1080,配置i5/4代8+128（视频甲供、不含软件） | 台 | 1
| 耳机+支架 | 国优 | 耳机 | 头戴式耳机+支架套件 | 套 | 1
小计：