## 舞台灯光、机械幕布工程清单
舞台灯光、机械幕布工程清单
序 号 | 项目编码 | 项目名称 | 项目特征描述 | 单位 | 数量 | 金 额(元)
[6 empty] | 综合单价 | 合价
1 | 030413002001 | 装饰灯 | LED成像灯安装（包含安装、调试费） 1）输入电压：AC100-240V 50-60Hz 2）总功率：300W 3）产品光源：LED 1pcs*200W 4）光源显指：Ra＞95 5）光源颜色：（暧色3200K）（ 白色6500K）可选择 6）光源寿命：＞30000h 7）驱动模式：恒流分体驱动 8）调光调焦：0-100％无斗动手动平滑线性调焦 9）控制模式：国际标准DMX512主从机，手动 10）控制通道: 5CH 11）散热器：铝合金导热 12）按键显示：LCD数码显示 13）发光角度：19-26-36°(可选择) 14）防水等级：IP22（室内使用） | 套 | 16
2 | 030413002002 | 装饰灯 | LED染色灯安装（包含安装、调试费） 1）输入电压：AC90-240V，50/60HZ 2）额定功率：180W 3）LED光源：18颗10W 高亮度LED 4）光源数量：18颗 5）光源寿命:6-10万小时 6）调光：0-100%线性调节 7）频闪： 独立电子频闪，1-20次/秒 8）透镜角度：15o、25o（常用）、35o、45o（可选） 9）控制方式：标准DMX512信号，3芯接口，主从控制、自走、声控模式 10）DMX通道： 7 通道（数码显示） 11）冷却系统：风冷 12）灯体部分及颜色：压铸铝，黑色 13）防护等级：IP20 14）工作环境温度：室内-20oC-40oC 15）特征：电源、信号手拉手连接安装；双支架提手，可自支撑，可悬挂；分体设计，机身全铸铝，温度保护，安全可靠；独有光学系统设计，均匀的色斑效果；超高频（64KHz）调光技术，绝无抖动闪。 | 套 | 56
3 | 030413003001 | 荧光灯 | LED平板灯安装（包含安装、调试费） 1）电压：AC100V-250V，50/60HZ 2）功率：250W 3）色温：3200K/5600K可选 4）流明：10080Lm 5）照度：2811LUX/1M、908LUX/2M、513LUX/3M、325LUX/4M、221LUX/5M、155LUX/6M、52LUX/10M 6）驱动电流：20mA 7）显色指数：Ra≥90 8）显示板控制：主控/DMX512 9）控制协议：DMX512（1990版） 10）通道模式：单/双色二种通道模式 11）调光：0-100%采用恒流驱动线性调光平滑无闪烁 12）出光角度：60度 13）外壳：铝型材（散热更好） 14）颜色：黑色 15）冷却系统：对流传热， 16）灯具连接：信号输入/输出（j3f2、k3f2）电源插座 17）可选配件：信号连接线 18）工作环境：室内-20℃-50℃ | 套 | 22
4 | 030413002003 | 装饰灯 | 光束摇头染色灯（包含安装、调试费） 1）光源：使用420W灯泡。 2）光束角度：3.7°-45°，可变焦透镜，线性放大、缩小功能。 3）控制通道：17/23个DMX通道。 4）运行模式：声控，自走，主从，DMX512，RDM。 5）图案、光束、染色三合一功能。 6）颜色盘：11种颜色+白光，可线性色彩转换及彩虹效果。 7）3个图案盘：固定图案盘1：14个图案+白光，固定图案盘2：3个图案+动感效果图案；旋转图案盘：7个旋转图案+白光。 8）棱 镜：两个独立棱镜盘，标配8棱镜和6排镜，棱镜及棱镜正、反自由旋转功能。 9）调 焦：DMX线性高清调焦，图案远近清晰度可自由调整。 10）雾 化：内置雾化镜可生成柔化效果，光斑柔和自然。 11）频 闪：1-15次/秒高速频闪效果。 12）调 光：0-100%机械线性调光。 13）水平/垂直：水平扫描角度540°,垂直扫描角度270°，16Bit精度微调，自动回位纠正功能；速度快、运行平滑无抖动、噪音小、定位准确。 14）显示界面：LCD液晶显示界面，可切换中、英文显示。 15）灯具外壳：耐高温工程塑料和合金材料，流线型设计，外观优美大方。 16）可以用控制台点灯，灯泡可以延时开关。 17）内有重力感应陀螺仪。 18）内置RDM功能，可远程设置地址码。 19）其它功能：显示灯具、灯泡使用时间，便于维护的模块化结构。 20）防护等级：IP20。 | 套 | 12
5 | 030413002004 | 装饰灯 | 追光灯安装（包含安装、调试费） 1）采用600瓦的大功率LED光源 2）灯珠采用进口欧司朗芯片寿命达50000小时，有三种理想，色温可调3200K/5600K/8500K 3）显色性指数CRL＞90 4）灯体采用全铝合金材料制造，体积小，重量轻，亮度高，为了灯光师干号的操作，我们对控制面板做了转动设计，采用12根8mm粗的铜管导热再通过大面积的铝片散热，确保LED灯珠散热达到最佳效果 5）有红、橙、黄、绿、蓝、白光五色 6）0—100%线性调光 7）5—10度线性放大调焦功能 8）电压：110v-220v 9）耗电总功率：620W | 套 | 1
6 | 030610001001 | 烟雾机 | 烟雾机安装（包含安装、调试费） 1）电压： AC220V-240V 50/60Hz 2）限流保险： 5A/250V 3）功率：600W 4）预热时间：无 5）油桶容积：3L 6）耗油量：25H/L 7）风扇角度：可调 8）输出风力调节：支持 9）DMX通道：2个 10）控制器：液晶控制面板、遥控 、DMX512 | 台 | 2
7 | 030504012001 | 播控台 | 控台安装（包含安装、调试费） 1）高性能酷睿四核i5处理器，主频3.0G金士顿 120GB固态硬盘 4GB内存 2）支持中文菜单显示且内置多国语言。 3）内置一个15.6寸触摸屏并可扩展外接一个17寸触摸屏。 4）内置USP电源，不接入交流220V电可正常操作3小时。 5）支持Artnet并可扩展至64个DMX输出口32768个通道。 6）10个宏按键可编辑任何程序。 7）20个重放打推杆支持10000个虚拟重放。 8）强大的CMY调色板功能。 9）支持涂鸦式手写命名功能。 10）支持CITP协议可预览服务器或数字灯的内置素材。 11）预留一个外部的WI-FI接入点，可使用Ipod Touch和iphone进行摇控。 12）内置超过1000个世界主流灯具灯库并内置Personacity Boilder灯库编辑写入软件。 13）内置Visualiser可视化舞台模拟软件，支持视频。 14）提供MIDI时间码控制，由MIDI摇控重放按钮或推子。 15）内置像素映及内置图形发生器。 | 台 | 1
8 | 030402011001 | 成套配电箱 | 舞台专用电箱安装（包含安装、调试费） 1）供电：三相五线制AC380V±10％，频率50Hz±5％. 2）输入功率：400A 380V犀牛插 ,输出： 48路16A胶木插,最大48路×4KW 可选可用于任何负载. 3）设有250A总开关,过载与短路双重保护高分断空气开关. 三相独立电压，电流，监测，三相A.B.C指示灯指示. | 台 | 2
9 | 030504013001 | 数字电视设备 | 信号放大器安装 1.本多功能DMX处理放大器共8路输出与二路输入 每路输入有三芯卡侬座与五芯卡侬座。 2.DMX处理放大器有四个工作模式 由三个LED指示在哪一个状态工作。 模式1（一入八出）:由第一路DMX输入后面八路输出 模式2（一入四出）:第一路输入分配输出到1至4。第二路输入分配输出到5至8 （相当于二台一入四出的放大器） 模式3（一入八出）:这个模式默认为第一路输入有信号时输出第一路。 在第一路没有信号时自动选择输出第二路信号 模式4 (合并二路输入信号) M3 闪动 该模式比较二路同地址的数据。大的输出，小的放弃 模式按键在模式1到4循环 模式4为M3 led闪动 3.放大器的信号模式通过DMX输出按键选择打开与关闭。 功能打开 输入有信号时输出有信号。在输入没有时保持输出接收到最后一帧数据。 （不管有没有信号，对应输出一直保持有信号输出） 功能关闭 输入有信号对应输出有信号。输入没有信号对应输出也没有信号。 4.背后输出8个位对应的LED亮或者闪表示该路有信号输出。灭表示该路无信号输出。 5.放大器共有二个按键，每按一下改变相应的功能，在没有操作按键30秒后记录当前工作状态。 模式按键在模式1到4循环 模式4为M3 led闪动 | 台 | 3
|  | C.4 舞台机械幕布工程 |  |  | 1
10 | 030413002005 | 吊杆 | 电动升降面光吊杆安装 1)长度规格：17m，国标¢50钢管； 2)杆体形式：采用双排H型杆式； 3)载荷：≥800kg（含杆体）； 4)吊点：6个吊点； 5)运行速度：＞0.20m/s；升降行程：10m；定位精度：±5mm； 6)驱动装置：采用多层缠绕式卷绳技术，钢丝绳卷扬； 7)制动装置：驱动装置配置独立的制动器；运行噪音：观众席第一排检测≤50dB（A）； 8)安全措施：行程限位、冲顶保护； 9) 配件：含滑轮、收线框、钢丝绳、专用滑轮固定件、抱箍、钢丝绳锁具螺旋扣、管堵等配件。 | 套 | 1
11 | 030413002006 | 吊杆 | 电动升降前檐幕吊杆安装 1)长度规格：17.5m，国标¢50钢管； 2)杆体形式：采用双排H型杆式； 3)载荷：≥600kg（含杆体）； 4)吊点：6个吊点； 5)运行速度：＞0.20m/s；升降行程：10m；定位精度：±5mm； 6)驱动装置：采用多层缠绕式卷绳技术，钢丝绳卷扬； 7)制动装置：驱动装置配置独立的制动器；运行噪音：观众席第一排检测≤50dB（A）； 8)安全措施：行程限位、冲顶保护； 9)配件：含滑轮、钢丝绳、专用滑轮固定件、抱箍、钢丝绳锁具螺旋扣、管堵等配件。 | 套 | 1
12 | 030505016001 | 显示设备 | 对开大幕机安装 1)长度规格：18m； 2)载荷：幕布自重；可吊挂在任意景杆上； 3)对开速度：变频调速，0.01-1.0m/s；对开行程：单边10m；定位精度：±3mm ； 4)驱动装置：电机；运行噪音：≤50dB（A）； 5)安全措施：左右及中间限位；保护装置：水平限位开关、极限开关、行（超）程限位装置； 6)配件：含挂钩等配件； | 套 | 1
13 | 030413002007 | 吊杆 | 电动升降前檐幕吊杆安装 1)长度规格：17m*4套/12m*1套，国标¢50钢管； 2)杆体形式：采用双排H型杆式； 3)载荷：≥800kg（含杆体）； 4)吊点：6个吊点； 5)运行速度：＞0.20m/s；升降行程：10m；定位精度：±5mm； 6)驱动装置：采用多层缠绕式卷绳技术，钢丝绳卷扬； 7)制动装置：驱动装置配置独立的制动器；运行噪音：观众席第一排检测≤50dB（A）； 8)安全措施：行程限位、冲顶保护； 9) 配件：含滑轮、收线框、钢丝绳、专用滑轮固定件、抱箍、钢丝绳锁具螺旋扣、管堵等配件。 | 套 | 5
14 | 030413002008 | 吊杆 | 电动升降法徽吊杆安装 1)长度规格：17.5m，国标¢50钢管； 2)杆体形式：采用双排H型杆式； 3)载荷：≥600kg（含杆体）； 4)吊点：6个吊点； 5)运行速度：＞0.20m/s；升降行程：10m；定位精度：±5mm； 6)驱动装置：采用多层缠绕式卷绳技术，钢丝绳卷扬； 7)制动装置：驱动装置配置独立的制动器；运行噪音：观众席第一排检测≤50dB（A）； 8)安全措施：行程限位、冲顶保护； 9)配件：含滑轮、钢丝绳、专用滑轮固定件、抱箍、钢丝绳锁具螺旋扣、管堵等配件。 | 套 | 1
15 | 030413002009 | 吊杆 | 固定吊杆安装 1)规格型号：长度规格：18m；载荷：1kN/m；固定型一字型杆体； 2)安装方式：吊装； | 套 | 1
16 | 030505016002 | 显示设备 | 对开会议底幕机安装 1)长度规格：18m； 2)载荷：幕布自重；可吊挂在任意景杆上； 3)对开速度：≥0.3m/s；对开行程：单边10m；定位精度：±3mm ； 4)驱动装置：电机；运行噪音：≤50dB（A）； 5)安全措施：左右及中间限位；保护装置：水平限位开关、极限开关、行（超）程限位装置； 6)配件：含挂钩等配件； | 套 | 1
17 | 030404013001 | 控制台 | PLC舞台机械电气和控制系统 1)控制要求：采用数字PLC矩阵切换变频调速控制，由PLC、工控机、变频器等组成的控制系统，能够重复定位，定位精度为小于等于5mm；对应变频控制，可单控或编组运行；具备上下限位保护装置、二次防冲顶保护装置，具有紧急一健急停装置； 2)含设备布线所需桥架，满足现场使用需求。 | 台 | 1
18 | 031101008001 | 交换设备 | 舞台栅顶设备安装层 简易不上人式栅顶设备安装层，包含吊筋，主梁、吊点梁、卷扬机底座安装梁、吊杆机位置处的检修马道、爬梯等钢结构，刚度、强度及稳定性满足国家规范，能够满足舞台设备使用需求，现场定制，符合甲方及规范要求。 | 项 | 1
19 | 030703019001 | 幕布 | 前檐幕安装 1)尺寸：≥高1.0m，宽18m； 2)褶比：3； 3)材质：丝绒； 4)块数：1块； 5)颜色：枣红色； 6)达到B1级阻燃标准； 7)配套挂件：含细帆布腰带等配件，牛眼圈使用铝制品，吊带使用强度高的商品带。 | m2 | 54
20 | 030703019002 | 幕布 | 前檐幕衬里安装 1)尺寸：≥高1.0m，宽18m； 2)褶比：1； 3)材质：仿丝绸； 4)块数：1块； 5)颜色：枣红色； 6)达到B1级阻燃标准； 7)配套挂件：含细帆布腰带等配件，牛眼圈使用铝制品，吊带使用强度高的商品带。 | m2 | 18
21 | 030703019003 | 幕布 | 大幕安装 1)尺寸：≥高4.7m，宽10m； 2)褶比：3； 3)材质：丝绒； 4)块数：2块； 5)颜色：枣红色； 6)达到B1级阻燃标准； 7)配套挂件：含细帆布腰带等配件，牛眼圈使用铝制品，吊带使用强度高的商品带。 | m2 | 282
22 | 030703019004 | 幕布 | 大幕衬里安装 1)尺寸：≥高4.7m，宽10m； 2)褶比：1； 3)材质：仿丝绸； 4)块数：2套； 5)颜色：枣红色； 6)达到B1级阻燃标准； 7)配套挂件：含细帆布腰带等配件，牛眼圈使用铝制品，吊带使用强度高的商品带。 | m2 | 94
23 | 030703019005 | 幕布 | 横条幕安装 1)尺寸：≥高1.0m，宽18m； 2)褶比：3； 3)材质：丝绒； 4)块数：2块； 5)颜色：墨绿色； 6)达到B1级阻燃标准； 7)配套挂件：含细帆布腰带等配件，牛眼圈使用铝制品，吊带使用强度高的商品带。 | m2 | 108
24 | 030703019006 | 幕布 | 横条幕衬里安装 1)尺寸：≥高1.0m，宽8m； 2)褶比：1； 3)材质：仿丝绸； 4)块数：2块； 5)颜色：墨绿色； 6)达到B1级阻燃标准； 7)配套挂件：含细帆布腰带等配件，牛眼圈使用铝制品，吊带使用强度高的商品带。 | m2 | 36
25 | 030703019007 | 幕布 | 侧条幕安装 1)尺寸：≥高5m，宽1m； 2)褶比：3； 3)材质：丝绒； 4)块数：4块； 5)颜色：墨绿色； 6)达到B1级阻燃标准； 7)配套挂件：含细帆布腰带等配件，牛眼圈使用铝制品，吊带使用强度高的商品带。 | m2 | 60
26 | 030703019008 | 幕布 | 横条幕衬里安装 1)尺寸：≥高5m，宽1m； 2)褶比：1； 3)材质：仿丝绸； 4)块数：4块； 5)颜色：墨绿色； 6)达到B1级阻燃标准； 7)配套挂件：含细帆布腰带等配件，牛眼圈使用铝制品，吊带使用强度高的商品带。 | m2 | 20
27 | 030703019009 | 幕布 | 对开会议底幕安装 1)尺寸：≥高4.7m，宽10m； 2)褶比：3； 3)材质：丝绒； 4)块数：2块； 5)颜色：驼色； 6)达到B1级阻燃标准； 7)配套挂件：含细帆布腰带等配件，牛眼圈使用铝制品，吊带使用强度高的商品带。 | m2 | 282
28 | 030703019010 | 幕布 | 对开会议底幕衬里安装 1)尺寸：≥高4.7m，宽10m； 2)褶比：1； 3)材质：仿丝绸； 4)块数：2套； 5)颜色：驼色（或由业主现场选定）； 6)达到B1级阻燃标准； 7)配套挂件：含细帆布腰带等配件，牛眼圈使用铝制品，吊带使用强度高的商品带。 | m2 | 94
合 计